## LEGENDE
Tool Ondersteuning Burgemeestersconvenant - Deel 1: Emission Inventory
versie: 2011_12
GEMEENTE
37007
MEULEBEKE
Doel
Deze tool werd ontwikkeld door VITO in opdracht van de Vlaamse Overheid, Departement Leefmilieu, Natuur en Energie (Afdeling Milieu-, Natuur- en Energiebeleid). Deze tool moet steden en gemeenten in Vlaanderen ondersteunen bij de opmaak van een “baseline emission inventory” (BEI) en "monitoring emission inventory" (MEI) zoals gedefinieerd onder het Covenant of Mayors (CoM). Het referentiejaar in deze tool is het jaar 2011.
Contact
http://aps.vlaanderen.be/lokaal/burgemeestersconvenant/burgemeestersconvenant.htm
Algemene opbouw tool | ENKEL DE INPUT SHEETS VEREISEN INPUT VAN DE GEBRUIKER; INFORMATIE IN DE ANDERE SHEETS KAN OVERSCHREVEN WORDEN MAAR MOET NIET
sheet | beschrijving | gebruik
OUTPUT--> | sheet met resultaten inventaris voor 2011, weergegeven in SEAP template | sheets worden automatisch gegenereerd op basis van input sheets en sheets met berekeningen per sector en data
INPUT--> | sheets met informatie eigen organisatie, warmtenetten en groene stroom | indien deze sheets niet worden ingevuld door de gebruiker, wordt in de berekeningen uitgegaan van waarde= 0
DATA--> | sheets met gemeentespecifieke data, emissiefactoren (EF), energieconsumptiefactoren (ECF) en Energiebalans Vlaanderen | sheets met gemeentespecifieke en generieke gegevens die gebruikt worden in de berekeningen per sector
BEREKENINGEN PER SECTOR --> | sheets met achterliggende berekeningen per sector | sheets met berekeningen per sector die automatisch worden uitgevoerd op basis van gegevens uit input en data sheets
BRONNEN--> | lijst met referenties naar publicaties of gegevensbronnen
overzicht conversiefactoren (GJ => MWh, liter => MWh)
Betekenis kleuren cellen
kleur | beschrijving
Oranje | velden die gemeente zelf moet invullen of kan overschrijven
Grijs | velden die gekoppeld zijn aan sheets met emissiefactoren
Blauw/paars | link naar sheets gemeente specifieke cijfers
Groen | (sub)totalen
Roos/oranje | velden die berekeningen (verwijzingen) bevatten tussen velden in de betreffende sheet en/of andere sheets

## OUTPUT-->
Beschrijving sheets OUTPUT-->
sheet | beschrijving | gebruik
SEAP Nulmeting | SEAP template met inventaris voor 2011 | niets wijzigen
Nulmeting 2011 | input voor tool maatregelen | sheet wordt als waarden gekopieerd in de maatregelen tool
deze sheets worden default voorzien van gegevens en vereisen geen input van de gebruiker

## SEAP template
A. Finaal energieverbruik
Categorie |  | FINAAL ENERGIEVERBRUIK [MWh]
|  | Elektriciteit | Warmte/ Koude | Fossiele brandstoffen | [7 empty] | Hernieuwbare energie |  |  |  |  | Totaal
|  |  |  | Aardgas | Vloeibaar gas | Stookolie | Diesel | Benzine | Bruinkool | Steenkool | Andere fossiele brandstoffen | Plantaardige oliën | Bio-brandstof | Overige biomassa | Zonne-/ thermische energie | Geo-thermische energie
GEBOUWEN, INSTALLATIES/VOORZIENINGEN EN BEDRIJVEN
Gemeentelijke gebouwen en installaties/voorzieningen |  | 0 | 0 | 0 | 0 | 0 | 0 | 0 | 0 | 0 | 0 | 0 | 0 | 0 | 0 | 0 | 0
Tertiaire (niet-gemeentelijke) gebouwen en installaties/voorzieningen |  | 14823.2752 | 0 | 12784.3505 | 243.6796 | 2541.9554 | 0 | 0 | 0 | 0 | 0 | 0 | 0 | 332.8169 | 0 | 0 | 30726.0775
Woningen |  | 19188.921 | 0 | 33715.6235 | 4237.2763 | 23588.7785 | 0 | 0 | 0 | 2653.4595 | 0 | 0 | 0 | 9039.0738 | 29.7033 | 114.4 | 92567.236
Gemeentelijke openbare verlichting |  | 0 | [14 empty] | 0
Bedrijven | niet-ETS | 25543.512 | 0 | 28060.6291 | 254.0036 | 6920.564 | 0 | 0 | 0 | 149.5981 | 0 | 0 | 0 | 635.2324 | 0 | 0 | 61563.5392
ETS
Subtotaal gebouwen, installaties/voorzieningen en bedrijven |  | 59555.7082 | 0 | 74560.6031 | 4734.9595 | 33051.2979 | 0 | 0 | 0 | 2803.0576 | 0 | 0 | 0 | 10007.1232 | 29.7033 | 114.4 | 184856.8527
VERVOER
Wagenpark van de stad of gemeente |  | 0 | 0 | 0 | 0 | 0 | 0 | 0 | 0 | 0 | 0 | 0 | 0 | 0 | 0 | 0 | 0
Openbaar vervoer |  | 0 | 0 | 0 | 0 | 0 | 442.6359 | 0 | 0 | 0 | 0 | 0 | 18.8676 | 0 | 0 | 0 | 461.5036
Particulier en commercieel vervoer |  | 0.36206 | 0 | 2.0795 | 205.7631 | 0 | 39016.7223 | 6831.9524 | 0 | 0 | 0 | 0 | 2000.9126 | 0 | 0 | 0 | 48057.792
Subtotaal vervoer |  | 0.36206 | 0 | 2.0795 | 205.7631 | 0 | 39459.3582 | 6831.9524 | 0 | 0 | 0 | 0 | 2019.7802 | 0 | 0 | 0 | 48519.2955
OVERIGE
Landbouw, bosbouw, visserij |  | 4098.4744 | 0 | 1551.7489 | 42.9201 | 21050.4173 | 0 | 0 | 0 | 366.0305 | 0 | 0 | 0 | 0 | 0 | 0 | 27109.5912
Totaal |  | 63654.5447 | 0 | 76114.4315 | 4983.6427 | 54101.7152 | 39459.3582 | 6831.9524 | 0 | 3169.0881 | 0 | 0 | 2019.7802 | 10007.1232 | 29.7033 | 114.4 | 260485.7394
Aankoop van gecertificeerde groene stroom (indien van toepassing) [MWh] |  | 0
CO2-emissiefactor voor de aankoop van gecertificeerde groene stroom (voor LCA-methode) |  | nvt
B. Emissies van broeikasgassen
Emissies van CO2 / CO2 equivalenten [t]
|  | Elektriciteit | Warmte/ koude | Fossiele brandstoffen | [7 empty] | Hernieuwbare energie |  |  |  |  | Totaal
|  |  |  | Aardgas | Vloeibaar gas | Stookolie | Diesel | Benzine | Bruinkool | Steen-kool | Andere fossiele brandstoffen | Plantaardige oliën | Bio-brandstof | Andere biomassa | Zonne-/thermische energie | Geo-thermische energie
GEBOUWEN, INSTALLATIES/VOORZIENINGEN EN BEDRIJVEN
Gemeentelijke gebouwen en installaties/voorzieningen |  | 0 | 0 | 0 | 0 | 0 | 0 | 0 | 0 | 0 | 0 | 0 | 0 | 0 | 0 | 0 | 0
Tertiaire (niet-gemeentelijke) gebouwen en installaties/voorzieningen |  | 3121.9983 | 0 | 2582.4388 | 55.3153 | 678.7021 | 0 | 0 | 0 | 0 | 0 | 0 | 0 | 0 | 0 | 0 | 6438.4545
Woningen |  | 4041.4671 | 0 | 6810.5559 | 961.8617 | 6298.2039 | 0 | 0 | 0 | 939.3247 | 0 | 0 | 0 | 0 | 0 | 0 | 19051.4133
Gemeentelijke openbare verlichting |  | 0 | [14 empty] | 0
Bedrijven | niet-ETS | 5379.8368 | 0 | 5668.2471 | 57.6588 | 1847.7906 | 0 | 0 | 0 | 52.9577 | 0 | 0 | 0 | 0 | 0 | 0 | 13006.491
| ETS | [15 empty] | 0
Subtotaal gebouwen, installaties/voorzieningen en bedrijven |  | 12543.3023 | 0 | 15061.2418 | 1074.8358 | 8824.6965 | 0 | 0 | 0 | 992.2824 | 0 | 0 | 0 | 0 | 0 | 0 | 38496.3588
VERVOER
Wagenpark van de stad of gemeente |  | 0 | 0 | 0 | 0 | 0 | 0 | 0 | 0 | 0 | 0 | 0 | 0 | 0 | 0 | 0 | 0
Openbaar vervoer |  | 0 | 0 | 0 | 0 | 0 | 118.1838 | 0 | 0 | 0 | 0 | 0 | 0 | 0 | 0 | 0 | 118.1838
Particulier en commercieel vervoer |  | 0.076256 | 0 | 0.42007 | 46.7082 | 0 | 10417.4648 | 1701.1561 | 0 | 0 | 0 | 0 | 0 | 0 | 0 | 0 | 12165.8255
Subtotaal vervoer |  | 0.076256 | 0 | 0.42007 | 46.7082 | 0 | 10535.6486 | 1701.1561 | 0 | 0 | 0 | 0 | 0 | 0 | 0 | 0 | 12284.0093
OVERIGE
Landbouw, bosbouw, visserij |  | 863.1986 | 0 | 313.4533 | 9.7429 | 5620.4614 | 0 | 0 | 0 | 129.5748 | 0 | 0 | 0 | 0 | 0 | 0 | 6936.431
OVERIGE NIET-ENERGIEGERELATEERD
Afvalbeheer
Afvalwaterbeheer
Vermeld hier de andere emissies in uw stad of gemeente
Totaal |  | 13406.5772 | 0 | 15375.1152 | 1131.2869 | 14445.158 | 10535.6486 | 1701.1561 | 0 | 1121.8572 | 0 | 0 | 0 | 0 | 0 | 0 | 57716.7991
CO2-emissiefactoren in [t/MWh] |  | 0.21061 | 0 | 0.202 | 0.227 | 0.267 | 0.267 | 0.249 | 0 | 0.354 | 0 | 0 | 0 | 0 | 0 | 0
CO2-emissiefactor voor niet plaatselijk geproduceerde elektriciteit [t/MWh] |  | 0.221
C. CO2-emissies door plaatselijke elektriciteitsproductie
In uw stad of gemeente geproduceerde elektriciteit (m.u.v. ETS-installaties, en alle installaties/fabrieken met van > 20 MW) | Plaatselijk opgewekte elektriciteit [MWh] |  | Input energiedrager [MWh] | [9 empty] | CO2-emissiefactor in [t/MWh] | Emissies CO2 / CO2-eq [t]
|  |  | Fossiele brandstoffen |  |  |  |  | Afval | Plantaar-dige olie | Andere biomassa | Andere hernieuw-bare energie | Andere
| totaal | waarvan hernieuwbaar | Aardgas | Vloeibaar gas | Stookolie | Bruinkool | Steenkool | [6 empty] | fossiele brandstoffen | hernieuwbare brandstoffen
Windkracht | 0 | 0 | [10 empty] | 0 |  | 0
Waterkracht | 0 | 0 | [10 empty] | 0 |  | 0
Fotovoltaïsche energie | 2991.2996 | 2991.2996 | [10 empty] | 0 |  | 0
Warmtekrachtkoppeling | 0 | 0 | 0 | 0 | 0 | 0 | 0 | 0 | 0 | 0 | 0 | 0 |  | 0 | 0
Overige Gelieve te Specificeren: _________________ | 0 | 0 | 0 | 0 | 0 | 0 | 0 | 0 | 0 | 0 | 0 | 0 |  | 0 | 0
Totaal | 2991.2996 | 2991.2996 | 0 | 0 | 0 | 0 | 0 | 0 | 0 | 0 | 0 | 0 | 0 | 0 | 0
D. CO2-emissies door plaatselijke productie van warmte/koude
In uw stad of gemeente geproduceerde warmte/koude | Plaatselijk gegenereerde warmte/koude [MWh] |  | Input energiedrager [MWh] | [9 empty] | CO2-emissiefactor in [t/MWh] | Emissies CO2 / CO2-eq [t]
|  |  | Fossiele brandstoffen |  |  |  |  | Afval | Plantaar-dige olie | Andere biomassa | Andere hernieuw-bare energie | Andere
| totaal | waarvan hernieuwbaar | Aardgas | Vloeibaar gas | Stookolie | Bruinkool | Steenkool | [6 empty] | fossiele brandstoffen | hernieuwbare brandstoffen
Warmtekrachtkoppeling | 0 | 0 | 0 | 0 | 0 | 0 | 0 | 0 | 0 | 0 | 0 | 0 |  | 0 | 0
Stadsverwarmingsinstallatie(s) | 0 | 0 | 0 | 0 | 0 | 0 | 0 | 0 | 0 | 0 | 0 | 0 |  | 0 | 0
Overige Gelieve te Specificeren: _________________ | 0 | 0 | 0 | 0 | 0 | 0 | 0 | 0 | 0 | 0 | 0 | 0 |  | 0 | 0
Totaal | 0 | 0 | 0 | 0 | 0 | 0 | 0 | 0 | 0 | 0 | 0 | 0 | 0 | 0 | 0

## Nulmeting 2011
(in MWh) | FINAAL ENERGIEVERBRUIK
| Elektriciteit | Warmte/ Koude | Fossiele brandstoffen | [7 empty] | Hernieuwbare energie
|  |  | Aardgas | Vloeibaar gas | Stookolie | Diesel | Benzine | Bruinkool | Steenkool | Andere fossiele brandstoffen | Plantaardige oliën | Bio-brandstof | Overige biomassa | Zonne-/ thermische energie | Geo-thermische energie | Totaal
huishoudens | 19188.921 | 0 | 33715.6235 | 4237.2763 | 23588.7785 | 0 | 0 | 0 | 2653.4595 | 0 | 0 | 0 | 9039.0738 | 29.7033 | 114.4 | 92567.236
tertiair | 13999.9272 | 0 | 12784.3505 | 243.6796 | 2541.9554 | 0 | 0 | 0 | 0 | 0 | 0 | 0 | 332.8169 | 0 | 0 | 29902.7295
openbare verlichting | 823.348 | [14 empty] | 823.348
landbouw | 4098.4744 | 0 | 1551.7489 | 42.9201 | 21050.4173 | 0 | 0 | 0 | 366.0305 | 0 | 0 | 0 | 0 | 0 | 0 | 27109.5912
industrie (niet-ETS) | 25543.512 | 0 | 28060.6291 | 254.0036 | 6920.564 | 0 | 0 | 0 | 149.5981 | 0 | 0 | 0 | 635.2324 | 0 | 0 | 61563.5392
particulier en commercieel vervoer | 0.36206 | 0 | 2.0795 | 205.7631 | 0 | 39016.7223 | 6831.9524 | 0 | 0 | 0 | 0 | 2000.9126 | 0 | 0 | 0 | 48057.792
openbaar vervoer | 0 | 0 | 0 | 0 | 0 | 442.6359 | 0 | 0 | 0 | 0 | 0 | 18.8676 | 0 | 0 | 0 | 461.5036
eigen gebouwen | 0 | 0 | 0 | 0 | 0 | 0 | 0 | 0 | 0 | 0 | 0 | 0 | 0 | 0 | 0 | 0
eigen openbare verlichting | 0 | [14 empty] | 0
eigen vloot | 0 | 0 | 0 | 0 | 0 | 0 | 0 | 0 | 0 | 0 | 0 | 0 | 0 | 0 | 0 | 0
totaal | 63654.5447 | 0 | 76114.4315 | 4983.6427 | 54101.7152 | 39459.3582 | 6831.9524 | 0 | 3169.0881 | 0 | 0 | 2019.7802 | 10007.1232 | 29.7033 | 114.4 | 260485.7394
emissiefactoren (in ton CO2 per MWh) | 0.21061 | 0 | 0.202 | 0.227 | 0.267 | 0.267 | 0.249 | 0.351 | 0.354 | 0.264 | 0 | 0 | 0 | 0 | 0
(in ton) | CO2-emissies
| Elektriciteit | Warmte/ Koude | Fossiele brandstoffen | [7 empty] | Hernieuwbare energie
|  |  | Aardgas | Vloeibaar gas | Stookolie | Diesel | Benzine | Bruinkool | Steenkool | Andere fossiele brandstoffen | Plantaardige oliën | Bio-brandstof | Overige biomassa | Zonne-/ thermische energie | Geo-thermische energie | Totaal
huishoudens | 4041.4671 | 0 | 6810.5559 | 961.8617 | 6298.2039 | 0 | 0 | 0 | 939.3247 | 0 | 0 | 0 | 0 | 0 | 0 | 19051.4133
tertiair | 2948.5892 | 0 | 2582.4388 | 55.3153 | 678.7021 | 0 | 0 | 0 | 0 | 0 | 0 | 0 | 0 | 0 | 0 | 6265.0454
openbare verlichting | 173.4091 | 0 | 0 | 0 | 0 | 0 | 0 | 0 | 0 | 0 | 0 | 0 | 0 | 0 | 0 | 173.4091
landbouw | 863.1986 | 0 | 313.4533 | 9.7429 | 5620.4614 | 0 | 0 | 0 | 129.5748 | 0 | 0 | 0 | 0 | 0 | 0 | 6936.431
industrie (niet-ETS) | 5379.8368 | 0 | 5668.2471 | 57.6588 | 1847.7906 | 0 | 0 | 0 | 52.9577 | 0 | 0 | 0 | 0 | 0 | 0 | 13006.491
particulier en commercieel vervoer | 0.076256 | 0 | 0.42007 | 46.7082 | 0 | 10417.4648 | 1701.1561 | 0 | 0 | 0 | 0 | 0 | 0 | 0 | 0 | 12165.8255
openbaar vervoer | 0 | 0 | 0 | 0 | 0 | 118.1838 | 0 | 0 | 0 | 0 | 0 | 0 | 0 | 0 | 0 | 118.1838
eigen gebouwen | 0 | 0 | 0 | 0 | 0 | 0 | 0 | 0 | 0 | 0 | 0 | 0 | 0 | 0 | 0 | 0
eigen openbare verlichting | 0 | 0 | 0 | 0 | 0 | 0 | 0 | 0 | 0 | 0 | 0 | 0 | 0 | 0 | 0 | 0
eigen vloot | 0 | 0 | 0 | 0 | 0 | 0 | 0 | 0 | 0 | 0 | 0 | 0 | 0 | 0 | 0 | 0
totaal | 13406.5772 | 0 | 15375.1152 | 1131.2869 | 14445.158 | 10535.6486 | 1701.1561 | 0 | 1121.8572 | 0 | 0 | 0 | 0 | 0 | 0 | 57716.7991

## INPUT-->
Beschrijving sheets INPUT-->
sheet | beschrijving | gebruik
Eigen gebouwen | energieverbruik van eigen organisatie, i.e. gebouwen | informatie over eigen organisatie zelf invullen; default waardes zonneboilers en warmtepompen kunnen vervangen worden door eigen waardes
Eigen openbare verlichting | energieverbruik van eigen organisatie, i.e. openbare verlichting (OV) | informatie over eigen organisatie zelf invullen
Eigen vloot | energieverbruik van eigen organisatie, i.e. vloot | informatie over eigen organisatie zelf invullen
Eigen informatie GS & warmtenet | eigen informatie groene stroom en warmtenetten | informatie over aankoop groene stroom door de lokale overheid, afvalverbranding met energierecuperatie; stadsverwarming, warmteleveringen uit warmtenetten per sector, CO2-emissies geïmporteerde en geëxporteerde warmte
Conversiefactoren | conversiefactoren voor omrekening naar MWh | conversiefactoren kunnen gebruikt worden voor omrekening verbruiken naar MWh
indien deze sheets niet ingevuld worden, zal in de berekeningen uitgegaan worden van waarde= 0

## Eigen gebouwen
Eigen gebouw/installatie | FINAAL ENERGIEVERBRUIK [MWh]
| Elektriciteit | Warmte/ Koude | Fossiele brandstoffen | [7 empty] | Hernieuwbare energie
|  |  | Aardgas | Vloeibaar gas | Stookolie | Diesel | Benzine | Bruinkool | Steenkool | Andere fossiele brandstoffen | Plantaardige oliën | Bio-brandstof | Overige biomassa | Zonne-/ thermische energie | Geo-thermische energie
gebouw x
gebouw y
gebouw z
OF
totaal gebouwen | [13 empty] | kopie van cel B27 of eigen gegevens | kopie van cel B35 of eigen gegevens
hier rijen toevoegen indien relevant….
TOTAAL gebouwen (MWh) | 0 | 0 | 0 | 0 | 0 |  |  | 0 | 0 | 0 | 0 | 0 | 0 | 0 | 0
emissiefactoren | 0.21061 | 0 | 0.202 | 0.227 | 0.267 |  |  | 0.351 | 0.354 | 0.264 | 0 | 0 | 0 | 0 | 0
emissies (ton CO2) | 0 | 0 | 0 | 0 | 0 |  |  | 0 | 0 | 0 | 0 | 0 | 0 | 0 | 0
1. Zonneboilers
|  | Eenheid | Bron
aantal geïnstalleerd | 0 |  | VEA (juni 2013)
m2 (gemiddeld) | 4.2 |  | VITO Inventaris hernieuwbare energie (november 2012)
productie/m² (gemiddeld) | 0.37222 | MWh/m2/jaar | VITO Inventaris hernieuwbare energie (november 2012)
productie (MWh) | 0 | MWh/jaar
2. Warmtepomp
|  | Eenheid | Bron
aantal geïnstalleerd | 1 |  | VEA (juni 2013)
vermogen (gemiddeld) | 13 | kWth | VITO Inventaris hernieuwbare energie (november 2012)
productie /kWth (gemiddeld) | 2000 | kWh/kWth | VITO Inventaris hernieuwbare energie (november 2012)
Seasonal Perfomance Factor (SPF) | 3.75 |  | VITO Inventaris hernieuwbare energie (november 2012)
productie (MWh) | 19.0667 | MWh/jaar

## Eigen openbare verlichting
Eigen gebouw/installatie | FINAAL ENERGIEVERBRUIK [MWh]
| Elektriciteit | Warmte/ Koude | Fossiele brandstoffen | [7 empty] | Hernieuwbare energie
|  |  | Aardgas | Vloeibaar gas | Stookolie | Diesel | Benzine | Bruinkool | Steenkool | Andere fossiele brandstoffen | Plantaardige oliën | Bio-brandstof | Overige biomassa | Zonne-/ thermische energie | Geo-thermische energie
hier rijen toevoegen indien relevant….
TOTAAL openbare verlichting (MWh) | 0
emissiefactoren | 0.21061 | 0 | 0.202 | 0.227 | 0.267 |  |  | 0.351 | 0.354 | 0.264 | 0 | 0 | 0 | 0 | 0
emissies (ton CO2) | 0

## Eigen vloot
Eigen vloot | FINAAL ENERGIEVERBRUIK [MWh]
| Elektriciteit | Warmte/ Koude | Fossiele brandstoffen | [7 empty] | Hernieuwbare energie
|  |  | Aardgas | Vloeibaar gas | Stookolie | Diesel | Benzine | Bruinkool | Steenkool | Andere fossiele brandstoffen | Plantaardige oliën | Bio-brandstof | Overige biomassa | Zonne-/ thermische energie | Geo-thermische energie
hier rijen toevoegen indien relevant….
TOTAAL eigen vloot (MWh) | 0 |  | 0 | 0 |  | 0 | 0
correctie voor aandeel biobrandstof | 0 |  | 0 | 0 |  | 0 | 0 |  |  |  |  | 0
emissiefactoren | 0.21061 | 0 | 0.202 | 0.227 | 0.267 | 0.267 | 0.249 | 0.351 | 0.354 | 0.264 | 0 | 0 | 0 | 0 | 0
emissies (ton CO2) | 0 |  | 0 | 0 |  | 0 | 0 |  |  |  |  | 0

## Eigen informatie GS & warmtenet
1. Aankopen groene stroom door lokale overheid
| Bron | sheet waarin informatie gebruikt wordt:
aangekochte groene stroom (MWh) |  | EF ele_warmte
enkel aankopen door lokale overheid, geen andere eindgebruikers!
2. Afvalverbranding
a. Productie (MWh) | Bron | sheet waarin informatie gebruikt wordt:
warmte |  | lokale energieproductie
elektriciteit |  | lokale energieproductie
b. Verbruik (MWh) | Bron | sheet waarin informatie gebruikt wordt:
aardgas |  | lokale energieproductie
vloeibaar gas |  | lokale energieproductie
stookolie |  | lokale energieproductie
bruinkool |  | lokale energieproductie
steenkool |  | lokale energieproductie
afval |  | lokale energieproductie
plantaardige olie |  | lokale energieproductie
andere biomassa |  | lokale energieproductie
andere hernieuwbare energie |  | lokale energieproductie
andere |  | lokale energieproductie
u kan voor afval uitgaan van een hernieuwbaar deel van 47,78% (andere biomassa) en niet-hernieuwbaar deel van 52,22% (afval)
3. Stadsverwarmingsinstallatie(s)
a. Productie (MWh) | Bron | sheet waarin informatie gebruikt wordt:
warmte |  | lokale energieproductie
b. Verbruik (MWh) | Bron | sheet waarin informatie gebruikt wordt:
aardgas |  | lokale energieproductie
vloeibaar gas |  | lokale energieproductie
stookolie |  | lokale energieproductie
bruinkool |  | lokale energieproductie
steenkool |  | lokale energieproductie
afval |  | lokale energieproductie
plantaardige olie |  | lokale energieproductie
andere biomassa |  | lokale energieproductie
andere hernieuwbare energie |  | lokale energieproductie
andere |  | lokale energieproductie
4. CO2-emissies geïmporteerde en geëxporteerde warmte
| Bron | sheet waarin informatie gebruikt wordt:
CO2 emissies geïmporteerde warmteproductie (ton) |  | EF ele_warmte
CO2 emissies geëxporteerde warmteproductie (ton) |  | EF ele_warmte
5. Warmteleveringen uit warmtenetten per sector
| Bron | sheet waarin informatie gebruikt wordt:
huishoudens (MWh) |  | huishoudens
tertiair (MWh) |  | tertiair
industrie (MWh) |  | industrie
landbouw (MWh) |  | landbouw
zowel warmteleveringen uit productie eigen grondgebied als buiten het grondgebied (geïmporteerde warmteproductie)!

## Conversiefactoren
1. Conversiefactoren brandstoffen verwarming
Bron: | VITO Energiebalans Vlaanderen (juni 2013)
brandstof | eenheid | van eenheid naar GJ (onderste verbrandingswaarde) | van GJ naar MWh (onderste verbrandingswaarde) | van eenheid naar MWh (onderste verbrandingswaarde)
Lichte stookolie | l | 0.036783 | 0.27778 | 0.010218
Lichte stookolie | kg | 0.042279 | 0.27778 | 0.011744
Lichte stookolie | t | 42.279 | 0.27778 | 11.7443
Zware stookolie | l | 0.038574 | 0.27778 | 0.010715
Zware stookolie | kg | 0.040604 | 0.27778 | 0.011279
Zware stookolie | t | 40.604 | 0.27778 | 11.279
Propaan (vloeibaar gas) | l | 0.023511 | 0.27778 | 0.0065309
Propaan (vloeibaar gas) | kg | 0.0461 | 0.27778 | 0.012806
Propaan (vloeibaar gas) | t | 46.1 | 0.27778 | 12.8057
Butaan (vloeibaar gas) | l | 0.026525 | 0.27778 | 0.0073682
Butaan (vloeibaar gas) | kg | 0.045733 | 0.27778 | 0.012704
Butaan (vloeibaar gas) | t | 45.733 | 0.27778 | 12.7037
Aardgas (laagcalorisch) | m3 | 0.032923 | 0.27778 | 0.0091454
Aardgas (hoogcalorisch) | m3 | 0.038852 | 0.27778 | 0.010792
LPG (vloeibaar gas) | l | 0.024812 | 0.27778 | 0.0068924
LPG (vloeibaar gas) | kg | 0.045949 | 0.27778 | 0.012764
LPG (vloeibaar gas) | t | 45.949 | 0.27778 | 12.7637
2. Conversiefactoren brandstoffen transport
Bron: | COPERT
brandstof | eenheid |  |  | van eenheid naar MWh
Diesel | l |  |  | 0.010116
Diesel | kg |  |  | 0.01186
Benzine | l |  |  | 0.0091804
Benzine | kg |  |  | 0.012159
LPG (vloeibaar gas) | l |  |  | 0.0071139
LPG (vloeibaar gas) | kg |  |  | 0.012934
CNG (aardgas) | l |  |  | 9.3333e-06
CNG (aardgas) | kg |  |  | 0.013333

## DATA-->
Beschrijving sheets DATA-->
sheet | beschrijving | gebruik
data | gemeente specifieke gegevens | gegevens in deze sheet worden gebruikt in de berekeningen per sector
sheet wordt gekopieerd als waarden in tool maatregelen
EF N2O_CH4 landbouw | CH4 en N2O emissies per dier | emissiefactoren worden gebruikt om niet-energiegerelateerde emissies van landbouw te berekenen
ha_N2O bodem landbouw | hectare cultuurgrond en bodemgerelateerde N2O-emissies in Vlaanderen | op basis van de hectare cultuurgrond worden de bodemgerelateerde N2O-emissies in Vlaanderen herschaald naar het niveau van de gemeentes
GWP N2O_CH4 | global warming potential (GWP) N2O en CH4 | GWP wordt gebruikt voor conversie van N2O en CH4-emissies naar CO2-equivalenten
EF brandstof | CO2-emissiefactoren (EF) per brandstoftype op basis van IPCC 2006 guidelines | emissiefactoren worden gebruikt om brandstofgerelateerde CO2 emissies te berekenen
EF ele_warmte | nationale emissiefactor (EF) elektriciteit en berekening lokale emissiefactor elektriciteit (ele) en warmte | emissiefactoren worden gebruikt om CO2 emissies gerelateerd aan verbruik elektriciteit en warmte te berekenen
in de berekening van de lokale emissiefactoren wordt o.a. gebruik gemaakt van gegevens uit de sheet "eigen informatie GS & warmtenet"
ECF transport | energieconsumptiefactoren (ECF) personenwagens, lichte en zware vrachtwagens, bus en tram | energieconsumptiefactoren worden gebruikt om het verbruik per voertuig, wegtype en energiedrager te berekenen
E Balans VL | Energiebalans Vlaanderen voor 2011 voor sector huishoudens, tertiair, industrie (niet-ETS) en landbouw | wordt gebruikt in de berekeningen per sector om verdeelsleutels te bepalen, wanneer lokale informatie niet beschikbaar is
deze sheets worden default voorzien van gegevens en vereisen geen input van de gebruiker

## data
37007
GEMEENTE
37007
MEULEBEKE
Huishoudens | Bron: | Studiedienst van de Vlaamse Regering (november 2011)
Parameter | 2011 | 2020
Aantal huishoudens | 4456 | 4782
Landbouw | Bron: | Mestbank (februari 2014)
Parameter | Aantal
Cultuurgrond (ha) | 1949
slachtkalveren | 22
melkkoeien | 352
zoogkoeien | 989
runderen tot 1 jaar | 952
runderen van 1 tot 2 jaar | 952
runderen meer dan 2 jaar | 814
Biggen tot 20 kg | 11440
Varkens van 20 tot 110 kg | 34857
Mestvarkens meer dan 110 kg | 484
Fokvarkens (beren) | 24
Fokvarkens (zeugen) + reforme beren en zeugen | 3092
Schapen | 9
Geiten | 0
Pluimvee | 92356
Paarden&pony's 200 - 600 kg | 33
Paarden&pony's < 200 kg | 4
Netbeheer Gas en Elektriciteit | Bron: | Eandis (november 2014); Infrax (juni 2013)
|  | Gas |  | Elektriciteit
Sector | SubSector | Aantal | Volume kWh | Aantal | Volume kWh
ENERGIESECTOR | Andere energie | 0 | 0 | 0 | 0
ENERGIESECTOR | Elektriciteit- en warmte sector | 0 | 0 | 0 | 0
ENERGIESECTOR | Raffinaderijen | 0 | 0 | 0 | 0
ENERGIESECTOR | Rest | 1 | 0 | 0 | 0
HUISHOUDENS | Huishoudelijk | 2403 | 37378739.9806 | 4003 | 17913121.3328
HUISHOUDENS | Rest | 0 | 0 | 0 | 0
INDUSTRIE | Andere industrie | 48 | 1593504.1576 | 139 | 3278375.6425
INDUSTRIE | Chemie | 0 | 0 | 0 | 0
INDUSTRIE | Ijzer- en staalnijverheid | 0 | 0 | 0 | 0
INDUSTRIE | Metaalverwerkende nijverheid | 0 | 0 | 9 | 212837.645
INDUSTRIE | Minerale niet-metaalproducten | 0 | 0 | 0 | 0
INDUSTRIE | Non-ferro | 0 | 0 | 0 | 0
INDUSTRIE | Papier en uitgeverijen | 0 | 0 | 4 | 15319.3029
INDUSTRIE | Rest | 30 | 28953271.0657 | 44 | 21167809.1054
INDUSTRIE | Textiel, leder en kleding | 0 | 0 | 4 | 291120.6448
INDUSTRIE | Voeding, dranken en tabak | 9 | 562569.7316 | 12 | 578049.6596
LANDBOUW, BOSBOUW EN VISSERIJ | Landbouw, bosbouw en visserij | 5 | 79035.0544 | 148 | 3812784.3509
LANDBOUW, BOSBOUW EN VISSERIJ | Rest | 3 | 53933.9708 | 12 | 285690.0921
ONBEKEND | Empty/onbekend | 98 | 1587373.3865 | 184 | 1046070.9019
OPENBARE VERLICHTING | Openbare verlichting | 0 | 0 | 1 | 823348
OPENBARE VERLICHTING | Rest | 0 | 0 | 0 | 0
REST | Rest | 0 | 0 | 0 | 0
TERTIAIRE SECTOR | Andere gemeenschaps-, sociale en persoonlijke dienstverlening | 20 | 393312.7018 | 66 | 773194.5518
TERTIAIRE SECTOR | Gezondheidszorg en maatschappelijke dienstverlening | 5 | 90790.2534 | 9 | 84585.2266
TERTIAIRE SECTOR | Handel | 49 | 1273507.9927 | 158 | 5605833.9663
TERTIAIRE SECTOR | Horeca | 30 | 878572.7406 | 45 | 745789.3451
TERTIAIRE SECTOR | Kantoren en administraties | 50 | 2723277.37 | 135 | 1848012.514
TERTIAIRE SECTOR | Onderwijs | 12 | 1915626.0827 | 10 | 126233.8256
TERTIAIRE SECTOR | Rest | 76 | 6898250.4066 | 83 | 4816277.7274
TRANSPORT | Luchtvaart | 0 | 0 | 0 | 0
TRANSPORT | Rest | 0 | 0 | 0 | 0
TRANSPORT | Vervoer over water | 0 | 0 | 0 | 0
TRANSPORT | Vervoer via pijpleidingen | 0 | 0 | 0 | 0
TRANSPORT | Wegvervoer | 0 | 0 | 11 | 111360.3297
Wegtransport |  | Bron: | MOW (november 2016)
Voertuigkilometers
WegType | VoertuigType | Index | 2011 | 2020 | 2014
Genummerde wegen | Lichte voertuigen | Lichte voertuigen_Genummerde wegen | 26367463 | 21198987.5856 | 24781308
Genummerde wegen | Zware voertuigen | Zware voertuigen_Genummerde wegen | 3016846.5418 | 2415558.6119 | 2738102.4395
Niet-genummerde wegen | Lichte voertuigen | Lichte voertuigen_Niet-genummerde wegen | 18980883 | 14768743.2862 | 17775455
Niet-genummerde wegen | Zware voertuigen | Zware voertuigen_Niet-genummerde wegen | 1821829.5418 | 1555160.1359 | 1716902.4395
Snelwegen | Lichte voertuigen | Lichte voertuigen_Snelwegen | 0 | 0 | 0
Snelwegen | Zware voertuigen | Zware voertuigen_Snelwegen | 0 | 0 | 0
Openbaar Vervoer | Bron: | referentietaak LNE (2017); Jaarverslag De Lijn (2011)
VervoerType | 2011 | 2020 | 2014
Buskilometer_gemeente (km) | 121358.9164 | 109338.5869 | 108413.121
Tramkilometer_gemeente (km) | 0 | 0 | 0
Wind Water PV | Bron: | op basis van VEA (maart 2018) en Inventaris Hernieuwbare Energiebronnen (juni 2018)
Parameter | MWh
waterkracht | 0
windenergie op land | 0
zonne-energie <= 10kW | 1275.7997
zonne-energie > 10kW | 1715.4999
Woning | Bron: | SEE 2001
Parameter | Aantal
aardgas | 1778
andere energiebron | 0
butaan-propaan | 118
elektriciteit | 322
hout | 87
niet gespecifieerd | 79
steenkool | 155
stookolie | 1597
warmtepomp | 0
Eigen Warmte Pomp en Zonneboilers Bestaande Bouw | Bron: | VEA (juni 2013)
Parameter | Aantal
ZB | 0
WP | 1
Warmte Pomp en Zonneboilers Nieuwbouw | Bron: | VEA (juni 2018)
| Warmte Pomp | Zonneboiler
Parameter | Aantal | Aantal
ANDERE | 0 | 0
ANDERE MET KANTOOR | 0 | 0
INDUSTRIE | 0 | 0
INDUSTRIE MET KANTOOR | 0 | 0
KANTOOR | 0 | 0
SCHOOL | 0 | 0
WONEN | 3 | 1
WONEN MET KANTOOR | 0 | 0
Warmte Pomp en Zonneboilers Bestaande Bouw | Bron: | VEA (juni 2013)
Parameter | Aantal
ZB HH | 18
ZB NHH | 0
WP NHH | 0
WP HH | 3

## EF N2O_CH4 landbouw
1. CH4-emissiefactoren vertering per diercategorie
Bron: CH4 vee-model (VMM, 2015)
Diercategorieën | kg CH4 per dier per jaar
Runderen
slachtkalveren | 3.985
melkkoeien | 145.204
zoogkoeien | 91.9395
runderen tot 1 jaar | 31.4664
runderen van 1 tot 2 jaar | 47.2651
runderen meer dan 2 jaar | 47.6851
Schapen | 8
Geiten | 5
Varkens | 1.5
Paarden & pony's (> 200kg) | 18
Ezels (= paarden < 200kg) | 10
2. CH4-emissiefactoren mestopslag per diercategorie
Bron: CH4 vee-model (VMM, 2015)
Diercategorieën | kg CH4 per dier per jaar
Runderen | 10.5109
slachtkalveren | 4.2231
melkkoeien | 36.7084
zoogkoeien | 2.6322
runderen tot 1 jaar | 1.3742
runderen van 1 tot 2 jaar | 9.3578
runderen meer dan 2 jaar | 3.8952
Varkens | 4.5147
Biggen tot 20 kg | 1.6075
Varkens van 20 tot 110 kg | 4.8225
Mestvarkens meer dan 110 kg | 6.3685
Fokvarkens (beren) | 4.6363
Fokvarkens (zeugen) + reforme beren en zeugen | 12.339
Schapen | 0.19
Geiten | 0.13
Paarden & pony's (> 200kg) | 1.56
Ezels (= paarden < 200kg) | 0.76
Pluimvee | 0.023705
3. N2O-emissiefactoren mestopslag per diercategorie
Bron: N2O-model (VMM, 2013)
Diercategorie | kg N2O per dier per jaar
niet-melkvee | 0.91078
Melkvee | 0.91082
Varkens | 0.033927
Pluimvee | 0.00098457
Schapen | 0.0063541
Andere | 0.10414

## ha_N2O bodem landbouw
Totale N2O emissies bodem (direct + indirect) en ha cultuurgrond in Vlaanderen
| 2011 | Bron
N2O emissies (ton) | 6050.9563 | VMM (2013)
cultuurgrond (ha) | 672548 | Mestbank (februari 2014)

## GWP N2O_CH4
Global Warming Potential (GWP)
ton CO2-equivalenten
N2O | 310
CH4 | 21

## EF brandstof
| Aardgas | Vloeibaar gas | Stookolie | Diesel | Benzine | Bruinkool | Steenkool | Andere fossiele brandstoffen | Plantaardige oliën | Bio-brandstof | Overige biomassa | huishoudelijk afval (niet-hernieuwbaar deel)
Bron: IPCC (2006)
CO2 (t/MWh) | 0.202 | 0.227 | 0.267 | 0.267 | 0.249 | 0.351 | 0.354 | 0.264 | 0 | 0 | 0 | 0.33

## EF ele_warmte
1. Berekening emissiefactor elektriciteit
totaal elektriciteitsverbruik (tabel A) | 63654.5447 | MWh
lokale elektriciteitsproductie (tabel C) | 2991.2996 | MWh
aankoop groene elektriciteit | 0 | MWh
nationale emissiefactor | 0.221 | ton/MWh | 0.221 | ton CO2 per MWh | JRC (2017)
CO2 emissies tgv lokale elektriciteitsproductie (tabel C) | 0 | ton
CO2 emissies tgv productie van groene stroom | 0 | ton
emissiefactor elektriciteit | 0.21061 | ton/MWh
2. Berekening emissiefactor warmte
CO2 emissies tgv lokale warmteproductie (tabel D) | 0 | ton
CO2 emissies tgv geïmporteerde warmteproductie | 0 | ton
CO2 emissies tgv geëxporteerde warmteproductie | 0 | ton
lokale warmteverbruik (tabel A) | 0 | MWh
emissiefactor warmte | 0 | ton/MWh

## ECF transport
Index | Voertuigtype | Wegtype | Brandstoftechnologie | Brandstof | EnergieConsumptieFactor (PJ per km) | Bron: COPERT4.11.3 doorrekening VMM februari 2017
Tram_gemiddeld_Electric_Electric | Tram | gemiddeld | Electric | Electric | 1.269e-08
BUS_Genummerde wegen_Diesel_Diesel | BUS | Genummerde wegen | Diesel | Diesel | 9.7392e-09
BUS_Niet-genummerde wegen_Diesel_Diesel | BUS | Niet-genummerde wegen | Diesel | Diesel | 1.7656e-08
BUS_Genummerde wegen_Diesel Hybrid CS_Diesel | BUS | Genummerde wegen | Diesel Hybrid CS | Diesel | 9.7392e-09
BUS_Niet-genummerde wegen_Diesel Hybrid CS_Diesel | BUS | Niet-genummerde wegen | Diesel Hybrid CS | Diesel | 1.7656e-08
Lichte voertuigen_Genummerde wegen_CNG_CNG | Lichte voertuigen | Genummerde wegen | CNG | CNG | 2.4528e-09
Lichte voertuigen_Genummerde wegen_Diesel_Diesel | Lichte voertuigen | Genummerde wegen | Diesel | Diesel | 2.0938e-09
Lichte voertuigen_Genummerde wegen_E85_E85 | Lichte voertuigen | Genummerde wegen | E85 | E85 | 2.2458e-09
Lichte voertuigen_Genummerde wegen_Electric_Electric | Lichte voertuigen | Genummerde wegen | Electric | Electric | 8.5e-10
Lichte voertuigen_Genummerde wegen_LPG_LPG | Lichte voertuigen | Genummerde wegen | LPG | LPG | 2.1545e-09
Lichte voertuigen_Genummerde wegen_Petrol_Petrol | Lichte voertuigen | Genummerde wegen | Petrol | Petrol | 2.156e-09
Lichte voertuigen_Genummerde wegen_Petrol Hybrid_Petrol | Lichte voertuigen | Genummerde wegen | Petrol Hybrid | Petrol | 1.3507e-09
Lichte voertuigen_Niet-genummerde wegen_CNG_CNG | Lichte voertuigen | Niet-genummerde wegen | CNG | CNG | 4.4004e-09
Lichte voertuigen_Niet-genummerde wegen_Diesel_Diesel | Lichte voertuigen | Niet-genummerde wegen | Diesel | Diesel | 3.2532e-09
Lichte voertuigen_Niet-genummerde wegen_E85_E85 | Lichte voertuigen | Niet-genummerde wegen | E85 | E85 | 3.7292e-09
Lichte voertuigen_Niet-genummerde wegen_Electric_Electric | Lichte voertuigen | Niet-genummerde wegen | Electric | Electric | 8.5e-10
Lichte voertuigen_Niet-genummerde wegen_LPG_LPG | Lichte voertuigen | Niet-genummerde wegen | LPG | LPG | 3.5293e-09
Lichte voertuigen_Niet-genummerde wegen_Petrol_Petrol | Lichte voertuigen | Niet-genummerde wegen | Petrol | Petrol | 3.6921e-09
Lichte voertuigen_Niet-genummerde wegen_Petrol Hybrid_Petrol | Lichte voertuigen | Niet-genummerde wegen | Petrol Hybrid | Petrol | 1.399e-09
Lichte voertuigen_snelwegen_CNG_CNG | Lichte voertuigen | snelwegen | CNG | CNG | 2.5413e-09
Lichte voertuigen_snelwegen_Diesel_Diesel | Lichte voertuigen | snelwegen | Diesel | Diesel | 2.4969e-09
Lichte voertuigen_snelwegen_E85_E85 | Lichte voertuigen | snelwegen | E85 | E85 | 2.3354e-09
Lichte voertuigen_snelwegen_Electric_Electric | Lichte voertuigen | snelwegen | Electric | Electric | 8.5e-10
Lichte voertuigen_snelwegen_LPG_LPG | Lichte voertuigen | snelwegen | LPG | LPG | 2.7946e-09
Lichte voertuigen_snelwegen_Petrol_Petrol | Lichte voertuigen | snelwegen | Petrol | Petrol | 2.357e-09
Lichte voertuigen_snelwegen_Petrol Hybrid_Petrol | Lichte voertuigen | snelwegen | Petrol Hybrid | Petrol | 1.8266e-09
Zware voertuigen_Genummerde wegen_Diesel_Diesel | Zware voertuigen | Genummerde wegen | Diesel | Diesel | 9.7607e-09
Zware voertuigen_Genummerde wegen_Petrol_Petrol | Zware voertuigen | Genummerde wegen | Petrol | Petrol | 6.3503e-09
Zware voertuigen_Niet-genummerde wegen_Diesel_Diesel | Zware voertuigen | Niet-genummerde wegen | Diesel | Diesel | 1.3563e-08
Zware voertuigen_Niet-genummerde wegen_Petrol_Petrol | Zware voertuigen | Niet-genummerde wegen | Petrol | Petrol | 7.6655e-09
Zware voertuigen_snelwegen_Diesel_Diesel | Zware voertuigen | snelwegen | Diesel | Diesel | 9.4151e-09
Zware voertuigen_snelwegen_Petrol_Petrol | Zware voertuigen | snelwegen | Petrol | Petrol | 6.5356e-09

## E Balans VL
2011 |  | Koolteer | Kolen | Cokes | Totaal | Aardolie en | Raff. | LPG | Benzine | Kerosine | Gas-en | Lamppetro- | Zware | Nafta | Petroleum- | Andere | Totaal petro. | Aard- en | Cokes- | Hoog- | Totaal gas | Totaal fossiele | Andere | Biomassa | Elek- | Warmte | Nucleaire | Totaal
[5 empty] | kolen | interm. prod. | gas |  |  |  | dieselolie | leum | stookolie |  | cokes | petro. prod. | producten | mijngas | ovengas | ovengas |  | brandstoffen | brandst. |  | triciteit |  | warmte
|  | [PJ] | [PJ] | [PJ] | [PJ] | [PJ] | [PJ] | [PJ] | [PJ] | [PJ] | [PJ] | [PJ] | [PJ] | [PJ] | [PJ] | [PJ] | [PJ] | [PJ] | [PJ] | [PJ] | [PJ] | [PJ] | [PJ] | [PJ] | [PJ] | [PJ] | [PJ] | [PJ]
Bron: | VITO Energiebalans Vlaanderen (juni 2013)
huishoudens |  | 0 | 2.6806 | 0 | 2.6806 | 0 | 0 | 2.224 | 0.50767 | 0 | 75.8243 | 0 | 0 | 0 | 0 | 0 | 78.556 | 81.0205 | 0 | 0 | 81.0205 | 162.257 | 0 | 11.3056 | 40.4311 | 0 | 0 | 213.9937
tertiair |  | 0 | 0 | 0 | 0 | 0 | 0 | 0.93635 | 0.11363 | 0 | 8.2141 | 0 | 0.40051 | 0 | 0 | 0 | 9.6646 | 39.885 | 0 | 0 | 39.885 | 49.5497 | 1.1779 | 1.2383 | 43.6588 | 0 | 0 | 95.6246
| hotels en restaurants | 0 | 0 | 0 | 0 | 0 | 0 | 0.23987 | 0 | 0 | 0.74071 | 0 | 0 | 0 | 0 | 0 | 0.98058 | 3.946 | 0 | 0 | 3.946 | 4.9265 | 0 | 0 | 4.2519 | 0 | 0 | 9.1785
| gezondheidszorg | 0 | 0 | 0 | 0 | 0 | 0 | 0.0011479 | 0 | 0 | 0.67501 | 0 | 0.0070708 | 0 | 0 | 0 | 0.68323 | 5.0009 | 0 | 0 | 5.0009 | 5.6841 | 0 | 0.023935 | 2.7695 | 0 | 0 | 8.4775
| onderwijs | 0 | 0 | 0 | 0 | 0 | 0 | 0.0014339 | 0 | 0 | 1.3617 | 0 | 0 | 0 | 0 | 0 | 1.3631 | 5.5274 | 0 | 0 | 5.5274 | 6.8905 | 0 | 0.0055458 | 1.8817 | 0 | 0 | 8.7778
| kantoren en administraties | 0 | 0 | 0 | 0 | 0 | 0 | 0.59883 | 0.0025977 | 0 | 2.5939 | 0 | 0 | 0 | 0 | 0 | 3.1953 | 14.2147 | 0 | 0 | 14.2147 | 17.41 | 0.049274 | 0.13224 | 17.1075 | 0 | 0 | 34.6991
| handel | 0 | 0 | 0 | 0 | 0 | 0 | 0.066759 | 0 | 0 | 2.0032 | 0 | 0.0017184 | 0 | 0 | 0 | 2.0717 | 7.6799 | 0 | 0 | 7.6799 | 9.7516 | 0 | 0.0060819 | 13.0035 | 0 | 0 | 22.7612
| andere diensten | 0 | 0 | 0 | 0 | 0 | 0 | 0.028314 | 0.11103 | 0 | 0.83963 | 0 | 0.39172 | 0 | 0 | 0 | 1.3707 | 3.5162 | 0 | 0 | 3.5162 | 4.8869 | 1.1286 | 1.0705 | 4.6446 | 0 | 0 | 11.7306
industrie (niet ETS) |  | 0 | 0.046295 | 0.27958 | 0.32588 | 0 | 0 | 0.43678 | 0.17708 | 0 | 8.1525 | 0 | 1.5225 | 0 | 0.73553 | 0 | 11.0245 | 34.1108 | 0 | 0 | 34.1108 | 45.4612 | 4.3921 | 0.87096 | 48.3977 | 0 | 0 | 99.1219
| Ijzer- en staalnijverheid | 0 | 0 | 0 | 0 | 0 | 0 | 0.0022448 | 0 | 0 | 0 | 0 | 0.0038862 | 0 | 0 | 0 | 0.0061311 | 0.063672 | 0 | 0 | 0.063672 | 0.069803 | 0 | 0 | 0 | 0 | 0 | 0.069803
| Non-ferro | 0 | 0 | 0.15867 | 0.15867 | 0 | 0 | 0.00071205 | 0 | 0 | 0.069551 | 0 | 0.22275 | 0 | 0.00592 | 0 | 0.29893 | 0.45488 | 0 | 0 | 0.45488 | 0.91248 | 0.062216 | 0 | 0.84512 | 0 | 0 | 1.8198
| Metaalverwerkende nijverheid | 0 | 0 | 0.11157 | 0.11157 | 0 | 0 | 0.037999 | 0 | 0 | 0.53859 | 0 | 0.055158 | 0 | 0 | 0 | 0.63174 | 6.9477 | 0 | 0 | 6.9477 | 7.691 | 0 | 0.020269 | 5.4078 | 0 | 0 | 13.1191
| Andere industrie | 0 | 0.0007325 | 0 | 0.0007325 | 0 | 0 | 0.13641 | 0.17708 | 0 | 6.1416 | 0 | 0.20748 | 0 | 0 | 0 | 6.6625 | 6.5795 | 0 | 0 | 6.5795 | 13.2427 | 0.47487 | 0.60194 | 8.1216 | 0 | 0 | 22.4412
| Voeding, dranken en tabak | 0 | 0.045484 | -0.0010948 | 0.044389 | 0 | 0 | 0.09833 | 0 | 0 | 0.83077 | 0 | 0.90798 | 0 | 0 | 0 | 1.8371 | 7.2421 | 0 | 0 | 7.2421 | 9.1236 | 0 | 0.15767 | 10.7775 | 0 | 0 | 20.0587
| Textiel, leder en kleding | 0 | 0 | 0 | 0 | 0 | 0 | 0.0062368 | 0 | 0 | 0.043105 | 0 | 0.015346 | 0 | 0 | 0 | 0.064689 | 3.9634 | 0 | 0 | 3.9634 | 4.0281 | 0 | 0.019398 | 2.7345 | 0 | 0 | 6.782
| Minerale niet-metaalproducten | 0 | 7.852e-05 | 0.010436 | 0.010515 | 0 | 0 | 0.045911 | 2.9025e-06 | 0 | 0.20882 | 0 | -0.012132 | 0 | 0 | 0 | 0.2426 | 1.0767 | 0 | 0 | 1.0767 | 1.3299 | 1.076 | 0 | 1.851 | 0 | 0 | 4.2569
| Papier en uitgeverijen | 0 | 0 | 0 | 0 | 0 | 0 | 0.056951 | 0 | 0 | 0.34388 | 0 | 0.04915 | 0 | 0 | 0 | 0.44998 | 0.53969 | 0 | 0 | 0.53969 | 0.98968 | 0.66276 | 0 | 3.3297 | 0 | 0 | 4.9821
| Chemie | 0 | 0 | 0 | 0 | 0 | 0 | 0.051981 | 0 | 0 | -0.023714 | 0 | 0.072913 | 0 | 0.72961 | 0 | 0.83079 | 7.2431 | 0 | 0 | 7.2431 | 8.0739 | 2.1162 | 0.071681 | 15.3304 | 0 | 0 | 25.5923
landbouw |  | 0 | 0.20888 | 0 | 0.20888 | 0 | 0 | 0.024493 | 0.10148 | 0 | 11.0805 | 0 | 0.93241 | 0 | 0 | 0 | 12.1389 | 13.1219 | 0 | 0 | 13.1219 | 25.4697 | 0 | 2.1564 | -0.87857 | 0 | 0 | 26.7475
2.3389
| akkerbouw + intensieve veehouderij | 0 | 0.01216 | 0 | 0.01216 |  |  | 0.011515 | 0.0025269 |  | 5.7232 | 0 | 0 | 0 | 0 | 0 | 5.7373 | 0.15662 | 0 | 0 | 0.15662 | 5.9061 | 0 | 1.1399 | 2.0299 | 0 | 0 | 9.0758
| graasdierhouderij | 0 | 0.00032916 | 0 | 0.00032916 |  |  | 0.0030816 | 4.8222e-05 |  | 1.6845 | 0 | 0 | 0 | 0 | 0 | 1.6876 | 0 | 0 | 0 | 0 | 1.6879 | 0 | 0.53965 | 0.73193 | 0 | 0 | 2.9595
| glastuinbouw | 0 | 0.078806 | 0 | 0.078806 |  |  | 0.0041206 | 0.00066624 |  | 0.67277 | 0 | 0.81333 | 0 | 0 | 0 | 1.4909 | 12.9457 | 0 | 0 | 12.9457 | 14.5153 | 0 | 0.47691 | -4.5853 | 0 | 0 | 10.4069
| vollegrondstuinbouw + blijvende teelten | 0 | 0.11759 | 0 | 0.11759 |  |  | 0.0057741 | 0.0065568 |  | 0.98894 | 0 | 0.11909 | 0 | 0 | 0 | 1.1204 | 0.019668 | 0 | 0 | 0.019668 | 1.2576 | 0 | 0 | 0.94489 | 0 | 0 | 2.2025
| zeevisserij | 0 | 0 | 0 | 0 |  |  | 0 | 0 |  | 2.0007 | 0 | 0 | 0 | 0 | 0 | 2.0007 | 0 | 0 | 0 | 0 | 2.0007 | 0 | 0 | 0 | 0 | 0 | 2.0007
| bosbouw | 0 | 0 | 0 | 0 |  |  | 1.8006e-06 | 0.088712 |  | 0.0069808 | 0 | 0 | 0 | 0 | 0 | 0.095695 | 0 | 0 | 0 | 0 | 0.095695 | 0 | 0 | 0 | 0 | 0 | 0.095695
| groenvoorziening | 0 | 0 | 0 | 0 |  |  | 0 | 0.0029726 |  | 0.0034144 | 0 | 0 | 0 | 0 | 0 | 0.006387 | 0 | 0 | 0 | 0 | 0.006387 | 0 | 0 | 4.9696e-05 | 0 | 0 | 0.0064367
Note on Z25: Aernouts Kristien: netto afname
Note on Z26: Aernouts Kristien: bruto afname

## BEREKENINGEN PER SECTOR -->
Beschrijving sheets BEREKENINGEN PER SECTOR -->
sheet | beschrijving | gebruik
openbare verlichting | berekening energiegerelateerde CO2-uitstoot op basis van energieverbruik en emissiefactor | afnamecijfers uit de sheet "data" worden, indien relevant, gecorrigeerd voor de verbruiken van de eigen openbare verlichting uit sheet "eigen gebouwen & OV"
huishoudens | berekening energiegerelateerde CO2-uitstoot op basis van energieverbruik en emissiefactor | inschatting verbruik andere energiedragers dan elektriciteit en aardgas op basis van verdeelsleutels en Energiebalans Vlaanderen (sheet "E Balans VL"); inschatting zonnethermische en geothermische energie op basis van aantal installaties uit sheet "data" en gemiddelde kengetallen; verbruiken worden, indien relevant gecorrigeerd voor lokale productie van ele en warmte (sheet "lokale energieproductie")
tertiair | berekening energiegerelateerde CO2-uitstoot op basis van energieverbruik en emissiefactor | inschatting verbruik andere energiedragers dan elektriciteit en aardgas op basis van verdeelsleutels en Energiebalans Vlaanderen (sheet "E Balans VL"); inschatting zonnethermische en geothermische energie op basis van aantal installaties uit sheet "data" en gemiddelde kengetallen; verbruiken worden, indien relevant gecorrigeerd voor lokale productie van ele en warmte (sheet "lokale energieproductie")
industrie | berekening energiegerelateerde CO2-uitstoot op basis van energieverbruik en emissiefactor | inschatting verbruik andere energiedragers dan elektriciteit en aardgas op basis van verdeelsleutels en Energiebalans Vlaanderen (sheet "E Balans VL"); inschatting zonnethermische en geothermische energie op basis van aantal installaties uit sheet "data" en gemiddelde kengetallen; verbruiken worden, indien relevant gecorrigeerd voor lokale productie van ele en warmte (sheet "lokale energieproductie")
landbouw | (a) berekening energiegerelateerde CO2-uitstoot op basis van energieverbruik en emissiefactor | inschatting verbruik andere energiedragers dan elektriciteit en aardgas op basis van verdeelsleutels en Energiebalans Vlaanderen (sheet "E Balans VL"); inschatting zonnethermische en geothermische energie op basis van aantal installaties uit sheet "data" en gemiddelde kengetallen; verbruiken worden, indien relevant gecorrigeerd voor lokale productie van ele en warmte (sheet "lokale energieproductie")
| (b) berekening niet energiegerelateerde uitstoot van CH4 (vertering, mestopslag) en N2O (mestopslag, bodem) | inschatting CH4-emissies (uit verteringsprocessen en mestopslag) en N2O-emissies (uit mestopslag) op basis van het aantal dieren per gemeente uit sheet "data" en een emissiefactor per dier uit sheet “EF N2O_CH4 landbouw”; herschaling N2O-emissies uit bodem (direct en indirect) op basis van verhouding ha cultuurgrond per gemeente uit sheet “data” en totale ha cultuurgrond in Vlaanderen uit sheet "ha_N2O bodem landbouw"
transport | berekening energiegerelateerde CO2-uitstoot voor het commercieel en particulier vervoer enerzijds en het openbaar vervoer anderzijds, op basis van energieverbruik en emissiefactor | inschatting energieverbruik op basis van aantal voertuigkilometers per voertuigtechnologie (sheet “data”) en energieconsumptiefactor per voertuigtechnologie (sheet “ECF transport”)
lokale energieproductie | overzichtlokale productie eenheden met onderscheid tussen WKK’s en andere (enkel groene stroom) installaties. Ook wind, water, PV en gegevens rond stadsverwarming en afvalverbranding met energierecuperatie. | inschatting productie en brandstofverbruik voor lokale eenheden; informatie over stadsverwarming en afvalverbranding met energierecuperatie komt uit sheet "eigen informatie GS & warmtenet"
deze sheets worden default voorzien van gegevens uit de INPUT en DATA sheets en vereisen geen input van de gebruiker

## openbare verlichting
openbare verlichting | FINAAL ENERGIEVERBRUIK [MWh]
| Elektriciteit | Warmte/ Koude | Fossiele brandstoffen | [7 empty] | Hernieuwbare energie
|  |  | Aardgas | Vloeibaar gas | Stookolie | Diesel | Benzine | Bruinkool | Steenkool | Andere fossiele brandstoffen | Plantaardige oliën | Bio-brandstof | Overige biomassa | Zonne-/ thermische energie | Geo-thermische energie
openbare verlichting | 823.348 | nvt | nvt | nvt | nvt | nvt | nvt | nvt | nvt | nvt | nvt | nvt | nvt | nvt | nvt
correctie voor eigen openbare verlichting | 0 | nvt | nvt | nvt | nvt | nvt | nvt | nvt | nvt | nvt | nvt | nvt | nvt | nvt | nvt
TOTAAL (MWh) (excl. eigen OV) | 823.348
emissiefactoren (t/MWh) | 0.21061
emissies (ton CO2) | 173.4091

## huishoudens
huishoudens | FINAAL ENERGIEVERBRUIK [MWh]
| Elektriciteit | Warmte/ Koude | Fossiele brandstoffen | [7 empty] | Hernieuwbare energie
|  |  | Aardgas | Vloeibaar gas | Stookolie | Diesel | Benzine | Bruinkool | Steenkool | Andere fossiele brandstoffen | Plantaardige oliën | Bio-brandstof | Overige biomassa | Zonne-/ thermische energie | Geo-thermische energie
huishoudens | 17913.1213 | 0 | 33715.6235 | 4237.2763 | 23588.7785 |  |  |  | 2653.4595 |  |  |  | 9039.0738 | 29.7033 | 114.4
correctie lokale energieproductie (PV) | 1275.7997
TOTAAL (MWh) | 19188.921 | 0 | 33715.6235 | 4237.2763 | 23588.7785 |  |  |  | 2653.4595 |  | 0 | 0 | 9039.0738 | 29.7033 | 114.4
emissiefactoren (t/MWh) | 0.21061 | 0 | 0.202 | 0.227 | 0.267 | 0.267 | 0.249 | 0.351 | 0.354 | 0.264 | 0 | 0 | 0 | 0 | 0
emissies (ton CO2) | 4041.4671 | 0 | 6810.5559 | 961.8617 | 6298.2039 |  |  |  | 939.3247 |  | 0 | 0 | 0 | 0 | 0
1. Verdeelsleutel andere energiedragers
type energiedrager 2001 | aantallen | % verdeling (ex stookolie, ex aardgas, ex WP, ex niet gespec) | Bron
aardgas | 1778 | -
andere energiebron | 0 | -
butaan-propaan | 118 | 22.3909
elektriciteit | 322 | 61.1006
hout | 87 | 16.5085
niet gespecifieerd | 79 | -
steenkool | 155 | -
stookolie | 1597 | -
warmtepomp | 0 | -
aantal huishoudens 2011 | 4456
aantal afnemers aardgas 2011 | 2403
inschatting type energiedrager 2011 | aantallen | % verdeling
aardgas | 2403 | 54
andere energiebron | -
butaan-propaan | 205.9962 | 4.6291
elektriciteit | 562.1252 | 12.632
hout | 151.8786 | 3.413
niet gespecifieerd | -
steenkool | 92.5 | 2.0787
stookolie | 1034.5 | 23.2472
warmtepomp | zie verder
inschatting hoofdverwarming en bijverwarming | aantallen 2011 voor hoofdverwarming | aantallen 2011 voor bijverwarming
aardgas | 2403 | -
andere energiebron | - | -
butaan-propaan | 205.9962 | -
elektriciteit | 562.1252 | -
hout | 151.8786 | 1518.7856
niet gespecifieerd | - | -
steenkool | 92.5 | 185
stookolie | 1034.5 | -
warmtepomp | zie verder | -
gemiddelde verbruiken | MWh hoofdverw/hh (2011) | MWh bijverwarming/hh (2011) | VITO Energiebalans Vlaanderen (juni 2013)
aardgas | 16.1147 | -
andere energiebron | - | -
butaan-propaan | 20.5697 | -
elektriciteit | 9.7995 | -
hout | 8.5797 | 5.0935
niet gespecifieerd | - | -
steenkool | 14.343 | 7.1715
stookolie | 22.8021 | -
warmtepomp | zie verder | -
2. Zonneboiler
|  | Eenheid | Bron
aantal geïnstalleerd | 19
m² (gemiddeld) | 4.2 |  | VITO Inventaris hernieuwbare energie (november 2012)
productie / m² (gemiddeld) | 0.37222 | MWh/m2/jaar | VITO Inventaris hernieuwbare energie (november 2012)
3. Warmtepomp
|  | Eenheid | Bron
aantal geïnstalleerd | 6
vermogen (gemiddeld) | 13 | kWth | VITO Inventaris hernieuwbare energie (november 2012)
productie /kWth (gemiddeld) | 2000 | kWh/kWth | VITO Inventaris hernieuwbare energie (november 2012)
seasonal performance factor (SPF) | 3.75 |  | VITO Inventaris hernieuwbare energie (november 2012)
Note on D3: meynaere: x0,902: bovenste verbrandingswaarde =>onderste verbrandingswaarde
Note on B38: Aernouts Kristien: 10% van de aardgasstijging eraf
Note on B39: Aernouts Kristien: 90% van de aardgasstijging eraf
Note on C48: Aernouts Kristien: 10x zoveel als hoofdverw
Note on C50: Aernouts Kristien: 2x zoveel als hoofdverw

## tertiair
tertiair | FINAAL ENERGIEVERBRUIK [MWh]
| Elektriciteit | Warmte/ Koude | Fossiele brandstoffen | [7 empty] | Hernieuwbare energie
|  |  | Aardgas | Vloeibaar gas | Stookolie | Diesel | Benzine | Bruinkool | Steenkool | Andere fossiele brandstoffen | Plantaardige oliën | Bio-brandstof | Overige biomassa | Zonne-/ thermische energie | Geo-thermische energie
tertiaire sector totaal | 13999.9272 | 0 | 12784.3505 | 243.6796 | 2541.9554 |  |  |  | 0 |  |  |  | 332.8169 | 0 | 0
Kantoren en administraties | 1848.0125 |  | 2456.3962 | 64.6877 | 280.1984 |  |  |  | 0 |  |  |  | 14.2846
Horeca | 745.7893 |  | 792.4726 | 42.0724 | 129.9206 |  |  |  | 0 |  |  |  | 0
Handel | 5605.834 |  | 1148.7042 | 28.7798 | 864.333 |  |  |  | 0 |  |  |  | 2.6219
Gezondheidszorg en maatschappelijke dienstverlening | 84.5852 |  | 81.8928 | 0.03506 | 20.8321 |  |  |  | 0 |  |  |  | 0.73103
Andere gemeenschaps-, sociale en persoonlijke dienstverlening | 773.1946 |  | 354.7681 | 4.7134 | 204.9845 |  |  |  | 0 |  |  |  | 178.2046
Onderwijs | 126.2338 |  | 1727.8947 | 0.096197 | 91.3497 |  |  |  | 0 |  |  |  | 0.37204
REST tertiair | 4816.2777 |  | 6222.2219 | 103.295 | 950.3371 |  |  |  | 0 |  |  |  | 136.6028
correctie voor lokale energieproductie (WKK en groene stroom (niet-WKK)) | 0 | 0 | 0 |  | 0 | [5 empty] | 0 |  | 0
correctie voor eigen gebouwen | 0 | 0 | 0 | 0 | 0 | 0 | 0 | 0 | 0 | 0 | 0 | 0 | 0
TOTAAL tertiaire sector (MWh) | 13999.9272 | 0 | 12784.3505 | 243.6796 | 2541.9554 | 0 | 0 | 0 | 0 | 0 | 0 | 0 | 332.8169 | 0 | 0
emissiefactoren (t/MWh) | 0.21061 | 0 | 0.202 | 0.227 | 0.267 | 0.267 | 0.249 | 0.351 | 0.354 | 0.264 | 0 | 0 | 0 | 0 | 0
emissies (ton CO2) | 2948.5892 | 0 | 2582.4388 | 55.3153 | 678.7021 | 0 | 0 | 0 | 0 | 0 | 0 | 0 | 0 | 0 | 0
1. Verdeelsleutel andere energiedragers
| afname ele gemeente (MWh) | verdeelsleutel gemeente/VL (%) | Bron
Kantoren en administraties | 1848.0125 | 0.038888 | VITO Energiebalans Vlaanderen (juni, 2013)
Horeca | 745.7893 | 0.063144 | VITO Energiebalans Vlaanderen (juni, 2013)
Handel | 5605.834 | 0.1552 | VITO Energiebalans Vlaanderen (juni, 2013)
Gezondheidszorg en maatschappelijke dienstverlening | 84.5852 | 0.010995 | VITO Energiebalans Vlaanderen (juni, 2013)
Andere gemeenschaps-, sociale en persoonlijke dienstverlening | 773.1946 | 0.05993 | VITO Energiebalans Vlaanderen (juni, 2013)
Onderwijs | 126.2338 | 0.024151 | VITO Energiebalans Vlaanderen (juni, 2013)
REST tertiair | 4816.2777 | 0.039714 | VITO Energiebalans Vlaanderen (juni, 2013)
2. Zonneboiler
|  | Eenheid | Bron
aantal geïnstalleerd | 0
m² (gemiddeld) | 4.2 |  | VITO Inventaris hernieuwbare energie (november 2012)
productie / m² (gemiddeld) | 0.37222 | MWh/m2/jaar | VITO Inventaris hernieuwbare energie (november 2012)
3. Warmtepomp
|  | Eenheid | Bron
aantal geïnstalleerd | 0
vermogen (gemiddeld) | 13 | kWth | VITO Inventaris hernieuwbare energie (november 2012)
productie /kWth (gemiddeld) | 2000 | kWh/kWth | VITO Inventaris hernieuwbare energie (november 2012)
seasonal performance factor (SPF) | 3.75 |  | VITO Inventaris hernieuwbare energie (november 2012)
Note on D3: meynaere: x0,902: bovenste verbrandingswaarde => onderste verbrandingswaarde
Note on F3: meynaere: lichte en zware stookolie
Note on J3: meynaere: kolen en cokes

## industrie
industrie (niet ETS) | FINAAL ENERGIEVERBRUIK [MWh]
| Elektriciteit | Warmte/ Koude | Fossiele brandstoffen | [7 empty] | Hernieuwbare energie
|  |  | Aardgas | Vloeibaar gas | Stookolie | Diesel | Benzine | Bruinkool | Steenkool | Andere fossiele brandstoffen | Plantaardige oliën | Bio-brandstof | Overige biomassa | Zonne-/ thermische energie | Geo-thermische energie
industrie (niet ETS) totaal | 25543.512 | 0 | 28060.6291 | 254.0036 | 6920.564 |  |  |  | 149.5981 |  |  |  | 635.2324 | 0 | 0
Ijzer- en staalnijverheid | 0 |  | 0
Non-ferro | 0 |  | 0 | 0 | 0 |  |  |  | 0 |  |  |  | 0
Metaalverwerkende nijverheid | 212.8376 |  | 0 | 1.4956 | 23.3683 |  |  |  | 4.3913 |  |  |  | 0.79773
Andere industrie | 3278.3756 |  | 1437.3408 | 55.0643 | 2562.8474 |  |  |  | 0.29568 |  |  |  | 242.9802
Voeding, dranken en tabak | 578.0497 |  | 507.4379 | 5.2739 | 93.2575 |  |  |  | 2.3808 |  |  |  | 8.4564
Textiel, leder en kleding | 291.1206 |  | 0 | 0.66399 | 6.223 |  |  |  | 0 |  |  |  | 2.0652
Minerale niet-metaalproducten | 0 |  | 0 | 0 | 0 |  |  |  | 0 |  |  |  | 0
Papier en uitgeverijen | 15.3193 |  | 0 | 0.47133 | 3.2528 |  |  |  | 0 |  |  |  | 0
Chemie | 0 |  | 0 | 0 | 0 |  |  |  | 0 |  |  |  | 0
REST industrie | 21167.8091 |  | 26115.8505 | 191.0345 | 4231.615 |  |  |  | 142.5303 |  |  |  | 380.9329
correctie voor lokale energieproductie (WKK en groene stroom (niet-WKK)) | 0 | 0 | 0 |  | 0 | [5 empty] | 0 |  | 0
TOTAAL industrie (MWh) | 25543.512 | 0 | 28060.6291 | 254.0036 | 6920.564 |  |  |  | 149.5981 |  | 0 |  | 635.2324 | 0 | 0
emissiefactoren (t/MWh) | 0.21061 | 0 | 0.202 | 0.227 | 0.267 | 0.267 | 0.249 | 0.351 | 0.354 | 0.264 | 0 | 0 | 0 | 0 | 0
emissies (ton CO2) | 5379.8368 | 0 | 5668.2471 | 57.6588 | 1847.7906 |  |  |  | 52.9577 |  | 0 | 0 | 0 | 0 | 0
1. Verdeelsleutel andere energiedragers
| afname ele gemeente (MWh) | verdeelsleutel gemeente/VL (%) | Bron
Ijzer- en staalnijverheid |  |  | VITO Energiebalans Vlaanderen (juni, 2013)
Non-ferro | 0 | 0 | VITO Energiebalans Vlaanderen (juni, 2013)
Metaalverwerkende nijverheid | 212.8376 | 0.014169 | VITO Energiebalans Vlaanderen (juni, 2013)
Andere industrie | 3278.3756 | 0.14532 | VITO Energiebalans Vlaanderen (juni, 2013)
Voeding, dranken en tabak | 578.0497 | 0.019309 | VITO Energiebalans Vlaanderen (juni, 2013)
Textiel, leder en kleding | 291.1206 | 0.038327 | VITO Energiebalans Vlaanderen (juni, 2013)
Minerale niet-metaalproducten | 0 | 0 | VITO Energiebalans Vlaanderen (juni, 2013)
Papier en uitgeverijen | 15.3193 | 0.0029794 | VITO Energiebalans Vlaanderen (juni, 2013)
Chemie | 0 | 0 | VITO Energiebalans Vlaanderen (juni, 2013)
REST industrie | 21167.8091 | 0.15745 | VITO Energiebalans Vlaanderen (juni, 2013)
2. Zonneboiler
|  | Eenheid | Bron
aantal geïnstalleerd | 0
m² (gemiddeld) | 4.2 |  | VITO Inventaris hernieuwbare energie (november 2012)
productie / m² (gemiddeld) | 0.37222 | MWh/m2/jaar | VITO Inventaris hernieuwbare energie (november 2012)
3. Warmtepomp
|  | Eenheid | Bron
aantal geïnstalleerd | 0
vermogen (default, gem.) | 13 | kWth | VITO Inventaris hernieuwbare energie (november 2012)
gemiddelde productie /kWth (default) | 2000 | kWh/kWth | VITO Inventaris hernieuwbare energie (november 2012)
seasonal performance factor (SPF) | 3.75 |  | VITO Inventaris hernieuwbare energie (november 2012)
Note on D3: meynaere: x0,902: bovenste verbrandingswaarde => onderste verbrandingswaarde
Note on F3: Aernouts Kristien: lichte en zware stookolie
Note on J3: meynaere: kolen en cokes

## landbouw
landbouw (energie) | FINAAL ENERGIEVERBRUIK [MWh]
| Elektriciteit | Warmte/ Koude | Fossiele brandstoffen | [7 empty] | Hernieuwbare energie
|  |  | Aardgas | Vloeibaar gas | Stookolie | Diesel | Benzine | Bruinkool | Steenkool | Andere fossiele brandstoffen | Plantaardige oliën | Bio-brandstof | Overige biomassa | Zonne-/ thermische energie | Geo-thermische energie
landbouw sector totaal | 4098.4744 | 0 | 1551.7489 | 42.9201 | 21050.4173 |  |  |  | 366.0305 |  | 0 |  | 0
correctie voor lokale energieproductie (WKK en groene stroom (niet-WKK)) | nvt | 0 | 0 |  | 0 | [5 empty] | 0 |  | 0
TOTAAL landbouwsector (MWh) | 4098.4744 | 0 | 1551.7489 | 42.9201 | 21050.4173 |  |  |  | 366.0305 |  | 0 |  | 0
emissiefactoren (t/MWh) | 0.21061 | 0 | 0.202 | 0.227 | 0.267 | 0.267 | 0.249 | 0.351 | 0.354 | 0.264 | 0 | 0 | 0
emissies (ton CO2) | 863.1986 | 0 | 313.4533 | 9.7429 | 5620.4614 |  |  |  | 129.5748 |  | 0 | 0 | 0
Verdeelsleutel andere energiedragers
| verhouding afname ele gemeente/Vlaanderen (%) | Bron
landbouw | 0.63083 | VITO Energiebalans Vlaanderen (juni, 2013)
landbouw (niet energie) | EMISSIES [ton per jaar] | EMISSIES [ton CO2equivalenten per jaar]
CH4 vertering | 339.7652 | 7135.0697
CH4 mestopslag | 257.6136 | 5409.8864
N2O mestopslag | 5.4628 | 1693.4549
N2O bodem | 17.5353 | 5435.9351
Verdeelsleutel N2O emissies bodem
| verhouding ha cultuurgrond gemeente/Vlaanderen (%) | Bron
landbouw | 0.0028979 | Mestbank (februari 2014)
Note on D3: meynaere: x0,902: bovenste verbrandingswaarde => onderste verbrandingswaarde
Note on F3: meynaere: lichte en zware stookolie
Note on G3: meynaere: cf. stookolie
Note on J3: meynaere: kolen en cokes
Note on L5: Aernouts Kristien: idem biomassa
Note on N5: Aernouts Kristien: niet op basis van E balans , in landbouw toch vnl bij productie installaties

## transport
Transport - particulier en commercieel vervoer | FINAAL ENERGIEVERBRUIK
| Elektriciteit | Warmte/ Koude | Fossiele brandstoffen | [7 empty] | Hernieuwbare energie
|  |  | Aardgas | Vloeibaar gas | Stookolie | Diesel | Benzine | Bruinkool | Steenkool | Andere fossiele brandstoffen | Plantaardige oliën | Bio-brandstof | Overige biomassa | Zonne-/ thermische energie | Geo-thermische energie
Particulier en commercieel vervoer totaal (PJ) | 1.3034e-06 | nvt | 7.4863e-06 | 0.00074075 | nvt | 0.14046 | 0.024595 | nvt | nvt | nvt | nvt | 0.0072033 | nvt | nvt | nvt
Lichte voertuigen_Genummerde wegen | 7.5787e-07 |  | 3.2671e-06 | 0.00033992 |  | 0.041811 | 0.011008 |  |  |  |  | 0.0023148
Zware voertuigen_Genummerde wegen | 0 |  | 0 | 0 |  | 0.028213 | 9.6737e-06 |  |  |  |  | 0.0012187
Lichte voertuigen_Niet-genummerde wegen | 5.4556e-07 |  | 4.2193e-06 | 0.00040083 |  | 0.046763 | 0.01357 |  |  |  |  | 0.0026472
Zware voertuigen_Niet-genummerde wegen | 0 |  | 0 | 0 |  | 0.023674 | 7.0518e-06 |  |  |  |  | 0.0010226
Lichte voertuigen_Snelwegen | 0 |  | 0 | 0 |  | 0 | 0 |  |  |  |  | 0
Zware voertuigen_Snelwegen | 0 |  | 0 | 0 |  | 0 | 0 |  |  |  |  | 0
correctie voor eigen vloot (MWh) | 0 |  | 0 | 0 |  | 0 | 0 |  |  |  |  | 0
TOTAAL (particulier en commercieel) (MWh) | 0.36206 |  | 2.0795 | 205.7631 |  | 39016.7223 | 6831.9524 |  |  |  |  | 2000.9126
emissiefactoren (t/MWh) | 0.21061 | 0 | 0.202 | 0.227 | 0.267 | 0.267 | 0.249 | 0.351 | 0.354 | 0.264 | 0 | 0 | 0
emissies (particulier en commercieel) (ton CO2) | 0.076256 |  | 0.42007 | 46.7082 |  | 10417.4648 | 1701.1561 |  |  |  |  | 0
1. Verdeelsleutel voertuigkm over voertuigtechnologie
Voertuigtype | CNG | DIESEL | DIESEL HYBRID CS | DIESEL HYBRID PHEV | E85 | ELECTRIC | FUEL CELL H2 | LPG | PETROL | PETROL HYBRID CS | PETROL HYBRID PHEV | Bron | Check (100%)
Lichte voertuigen | 0.005052% | 79% |  |  | 0.00104% | 0.003381% |  | 0.5984% | 20.26% | 0.1337% |  | COPERT4.11.3 doorrekening VMM februari 2017 | 100%
Zware voertuigen |  | 99.95% | [6 empty] | 0.05283% |  |  | COPERT4.11.3 doorrekening VMM februari 2017 | 100%
2. % biobrandstoffen
Diesel | kg/l | 2011 | GJ/kg | Bron
diesel |  |  | 0.042695 | COPERT 4.11
biodiesel |  |  | 0.0373 | COPERT 4.11
vol% liter
gew% kg |  | 4.71% |  | Data VMM februari 2017
J% |  | 4.139%
Benzine | kg/l | 2011 | GJ/kg | Bron
benzine |  |  | 0.043774 | COPERT 4.11
bioethanol |  |  | 0.0288 | COPERT 4.11
vol% liter
gew% kg |  | 6.57% |  | Data VMM februari 2017
J% |  | 4.422%
Transport - openbaar vervoer | FINAAL ENERGIEVERBRUIK
| Elektriciteit | Warmte/ Koude | Fossiele brandstoffen | [7 empty] | Hernieuwbare energie
|  |  | Aardgas | Vloeibaar gas | Stookolie | Diesel | Benzine | Bruinkool | Steenkool | Andere fossiele brandstoffen | Plantaardige oliën | Bio-brandstof | Overige biomassa | Zonne-/ thermische energie | Geo-thermische energie
Openbaar vervoer totaal (PJ) | 0 | 0 | 0 | 0 | 0 | 0.0015935 | 0 | 0 | 0 | 0 | 0 | 6.7924e-05 | 0 | 0 | 0
Bus | [5 empty] | 0.0015935 | [5 empty] | 6.7924e-05
Tram | 0
TOTAAL (openbaar vervoer) (MWh) | 0 | 0 | 0 | 0 | 0 | 442.6359 | 0 | 0 | 0 | 0 | 0 | 18.8676 | 0 | 0 | 0
emissiefactoren (t/MWh) | 0.21061 | 0 | 0.202 | 0.227 | 0.267 | 0.267 | 0.249 | 0.351 | 0.354 | 0.264 | 0 | 0 | 0
emissies (openbaar vervoer) (ton CO2) | 0 | 0 | 0 | 0 | 0 | 118.1838 | 0 | 0 | 0 | 0 | 0 | 0 | 0 | 0 | 0
1. Verdeelsleutel buskilometers over brandstoftechnologie
Bron
Diesel | 98%
Diesel hybride CS | 2% | De Lijn (2012)
Check (100%) | 100%
2. % biobrandstoffen
(zelfde % als particulier en commercieel vervoer aangenomen)
| kg/l | 2011 | GJ/kg | Bron
diesel |  |  | 0.042695 | COPERT 4.11
biodiesel |  |  | 0.0373 | COPERT 4.11
vol% liter
gew% kg |  | 4.71% |  | Data VMM februari 2017
J% |  | 4.139%

## lokale energieproductie
In uw stad of gemeente geproduceerde elektriciteit (m.u.v. ETS-installaties, en alle installaties/fabrieken met van > 20 MW) | Plaatselijk opgewekte elektriciteit [MWh] | Input energiedrager [MWh] | [9 empty] | Emissies CO2 / CO2-eq [t] | CO2-emissiefactoren voor de elektriciteitsproductie in [t/MWh]
|  | Fossiele brandstoffen |  |  |  |  | Afval | Plantaar-dige olie | Andere biomassa | Andere hernieuw-bare energie | Andere
|  | Aardgas | Vloeibaar gas | Stookolie | Bruinkool | Steenkool
Windkracht | 0
Waterkracht | 0
Fotovoltaïsche energie | 2991.2996
Warmtekrachtkoppeling | 0 | 0 |  | 0 |  |  | 0 | 0 | 0 |  |  | 0
overige | 0 | 0 | 0 | 0 | 0 | 0 | 0 | 0 | 0 | 0 | 0 | 0
Totaal | 2991.2996 | 0 | 0 | 0 | 0 | 0 | 0 | 0 | 0 | 0 | 0 | 0
emissiefactoren (t/MWh) |  | 0.202 | 0.227 | 0.267 | 0.351 | 0.354 | 0.33 | 0 | 0 | 0
In uw stad of gemeente geproduceerde warmte/koude | Plaatselijk gegenereerde warmte/koude [MWh] | Input energiedrager [MWh] | [9 empty] | Emissies CO2 / CO2-eq [t] | CO2-emissiefactoren voor de productie van warmte/koude in [t/MWh]
|  | Fossiele brandstoffen |  |  |  |  | Afval | Plantaar-dige olie | Andere biomassa | Andere hernieuw-bare energie | Andere
|  | Aardgas | Vloeibaar gas | Stookolie | Bruinkool | Steenkool
Warmtekrachtkoppeling | 0 | 0 |  | 0 |  |  | 0 | 0 | 0 |  |  | 0
Stadsverwarmingsinstallatie(s) | 0 | 0 | 0 | 0 | 0 | 0 | 0 | 0 | 0 | 0 | 0 | 0
overige | 0 | 0 | 0 | 0 | 0 | 0 | 0 | 0 | 0 | 0 | 0 | 0
Totaal | 0 | 0 | 0 | 0 | 0 | 0 | 0 | 0 | 0 | 0 | 0 | 0
emissiefactoren (t/MWh) |  | 0.202 | 0.227 | 0.267 | 0.351 | 0.354 | 0.33 | 0 | 0 | 0
WKK | NIS | Postcode | Producent | Adres producent | Warmtekracht-installatie | Technologie | technologie2 | Adres installatie | Datum indienstname of laatste ingrijpende wijziging | Datum eerste toekenning WKC of GS | Netbeheerder | Elektrisch Vermogen [kW]2 | ele productie (MWh) | warmteproductie (MWh) | aardgas (MWh) | biogas (MWh) | stortgas (MWh) | lichte stookolie (MWh) | palmolie (MWh) | koolzaadolie (MWh) | andere biomassa (MWh) | restafval (MWh) | sectorcode | sector | hoofdsector
TOTAAL | [11 empty] | 0 | 0 | 0 | 0 | 0 | 0 | 0 | 0 | 0 | 0 | 0
waarvan totaal industrie | [11 empty] | 0 | 0 | 0 | 0 | 0 | 0 | 0 | 0 | 0 | 0 | 0
waarvan totaal tertiair | [11 empty] | 0 | 0 | 0 | 0 | 0 | 0 | 0 | 0 | 0 | 0 | 0
waarvan totaal landbouw | [11 empty] | 0 | 0 | 0 | 0 | 0 | 0 | 0 | 0 | 0 | 0 | 0
groene stroom (niet WKK) | NIS | Postcode | Producent | Adres producent | Warmtekracht-installatie | Technologie | technologie2 | Adres installatie | Datum indienstname of laatste ingrijpende wijziging | Datum eerste toekenning WKC of GS | Netbeheerder | Elektrisch Vermogen [kW]2 | ele productie (MWh) | warmteproductie (MWh) | aardgas (MWh) | biogas (MWh) | stortgas (MWh) | lichte stookolie (MWh) | palmolie (MWh) | koolzaadolie (MWh) | andere biomassa (MWh) | restafval (MWh) | sectorcode | sector | hoofdsector
TOTAAL | [11 empty] | 0 | 0 | 0 | 0 | 0 | 0 | 0 | 0 | 0 | 0 | 0
waarvan totaal industrie | [11 empty] | 0 | 0 | 0 | 0 | 0 | 0 | 0 | 0 | 0 | 0 | 0
waarvan totaal tertiair | [11 empty] | 0 | 0 | 0 | 0 | 0 | 0 | 0 | 0 | 0 | 0 | 0
waarvan totaal landbouw | [11 empty] | 0 | 0 | 0 | 0 | 0 | 0 | 0 | 0 | 0 | 0 | 0
voor ingave in SEAP
| fractie warmte | fractie ele
TOTAAL | 0 | 0
| aardgas (MWh) | biogas (MWh) | stortgas (MWh) | lichte stookolie (MWh) | palmolie (MWh) | koolzaadolie (MWh) | andere biomassa (MWh) | restafval (MWh)
WKK (deel ele) | 0 | 0 | 0 | 0 | 0 | 0 | 0 | 0
WKK (deel warmte) | 0 | 0 | 0 | 0 | 0 | 0 | 0 | 0
Note on A8: meynaere: incl. afvalverbranding met energierecuperatie
Note on A18: meynaere: incl. afvalverbranding met energierecuperatie

## BRONNEN -->
Referentie | Jaar publicatie/aanlevering dataset | Auteur(s)/dataleverancier(s) | Titel publicatie/beschrijving dataset | Weblink | Contactpersoon | Telefoon | E-mail
COPERT 4.11.3 | februari 2017 | VMM | COPERT doorrekening |  | Caroline De Bosscher | 053 / 72 66 55 | c.debosscher@vmm.be
COPERT 4.11 | mei 2017 | EMISIA | standaardwaardes in COPERT-tool |  | Marlies Vanhulsel | 014 / 33 59 52 | marlies.vanhulsel@vito.be
Data VMM februari 2017 | februari 2017 | VMM | fuel sold - gerapporteerde brandstofverkopen |  | Caroline De Bosscher | 053 / 72 66 55 | c.debosscher@vmm.be
De Lijn | 2012 | De Lijn |  |  | Wilfrid Degroot | 015 / 408 791 | Wilfrid.degroot@delijn.be
Eandis | juni 2013 | Eandis | Verbruik aardgas en elektriciteit per gemeente en NACE-code voor 2011 |  | Sander Van Herzeele | 09 / 263 64 57 | Sander.VanHerzeele@eandis.be
Infrax | juni 2013 | Infrax | Verbruik aardgas en elektriciteit per gemeente en NACE-code voor 2011 |  | Veerle Mertens | 016 / 62 98 52 | veerle.mertens@infrax.be
IPCC | 2006 | Intergovernmental Panel on Climate Change | 2006 IPCC Guidelines for National Greenhouse Gas Inventories | http://www.ipcc-nggip.iges.or.jp/public/2006gl/
Jaarverslag De Lijn | 2011 | De Lijn | Jaarverslag van De Lijn | https://www.vlaanderen.be/nl/publicaties/detail/jaarverslag-de-lijn
JRC | 2017 | Brigitte Koffi, Alessandro K. Cerutti, Marlene Duerr, Andreea Iancu, Albana Kona, Greet Janssens-Maenhout | Covenant of Mayors for Climate and Energy: default emission factors for local emission inventories (2017)- version 2017 | https://ec.europa.eu/jrc/en/publication/covenant-mayors-climate-and-energy-default-emission-factors-local-emission-inventories-version-2017
Mestbank | februari 2014 | VLM | gemeentestatistieken gegevens mestbank |  | Katrijn Vos | 02 / 543 73 34 | katrijn.vos@vlm.be
MOW | november 2016 | departement Mobiliteit en Openbare Werken | Aantal voertuigkm per gemeente en per weg voor 2012 en 2020 |  | Ynte Vanderhoydonc | 03 / 224 96 16 | ynte.vanderhoydonc@mow.vlaanderen.be
referentietaak LNE | 2017 | VITO | doorrekeningen openbaar vervoer door VITO in kader van referentietaak LNE |  | Marlies Vanhulsel | 014 / 33 59 52 | marlies.vanhulsel@vito.be
SEE 2001 | 2001 |  | Socio-economische enquête 2001
Studiedienst van de Vlaamse Regering | november 2011 | P. Willems, Lodewijckx J. | SVR-projecties van de bevolking en de huishoudens voor Vlaamse steden en gemeenten, 2009-2030 | http://www4.vlaanderen.be/dar/svr/Pages/2011-01-24-studiedag-projecties.aspx | Dirk Smets | 02 / 553 57 35 | dirk.smets@dar.vlaanderen.be
VEA | juni 2013 | VEA | Aantal premies voor zonnecollectoren en warmtepompen per gemeente, indienjaar en functie |  | Ellen Moons | 02/553 27 52 | ellen.moons@vea.be
VITO Inventaris hernieuwbare energie | november 2012 | K. Jespers, K. Aernouts, Y. Dams | Inventaris duurzame energie in Vlaanderen 2011, DEEL I: hernieuwbare energie | http://www.emis.vito.be/sites/default/files/pages/1125/2012/Inventaris_duurzame_energie_in_Vlaanderen_2011.pdf | Kaat Jespers | 014 / 33 58 48 | kaat.jespers@vito.be
VITO Inventaris hernieuwbare energie | juni 2018 | K. Jespers | totale netto-elektriciteitsproductie PV en windturbines in Vlaanderen |  | Kaat Jespers | 014 / 33 58 48 | kaat.jespers@vito.be
VITO Energiebalans Vlaanderen | juni 2013 | VITO | Energiebalans Vlaanderen (versie juni 2013) |  | Kaat Jespers | 014 / 33 58 48 | kaat.jespers@vito.be
VITO Emotion Road | augustus 2012 | Cools I., Meynaerts E., Aernouts K., Renders N., Lodewijks P., De Vlieger I., Schoeters K., | Berekeningen met Emotion Road die werden uitgevoerd in het kader van de studie “Ondersteuning bij de ontwikkeling van het Vlaams Klimaatbeleidsplan"
VMM | maart 2013 | Vlaams Milieumaatschappij | emissiefactoren niet-energiegerelateerde emissies CH4 en N2O voor 2011 uit rekenmodellen VMM |  | Inge Van Vynckt | 053 / 72 65 13 | i.vanvynckt@vmm.be
VEA | juni 2018 | VEA | Aantal zonnecollectoren en warmtepompen per gemeente, indienjaar en functie op basis van EPB aangifte |  | Tine Jonckheere | 09/276 20 84 | tine.jonckheere@vea.be
VEA | maart 2018 | VEA | Vermogen PV, windturbine en waterkracht per gemeente en per jaar |  | Lieven Van Lieshout | 02/553 46 22 | lieven.vanlieshout@vea.be
VREG | 2012 | VREG | Aantal productie-installaties en geïnstalleerd vermogen per technologie en per gemeente dat in aanmerking komt voor warmtekrachtcertificaten | http://www.vreg.be/nl/warmte-krachtkoppeling | Heleen Van Hoof | 02/553 70 95 | heleen.vanhoof@vea.be
VREG | 2012 | VREG | Aantal productie-installaties en geïnstalleerd vermogen per technologie en per gemeente dat in aanmerking komt voor groenestroomcertificaten | http://www.vreg.be/statistieken-groene-stroom | Heleen Van Hoof | 02/553 70 95 | heleen.vanhoof@vea.be

## versiebeheer
versie | datum | wijziging | locatie
2011_01 | 2013-12-18 | aanpassing energieconsumptiefactor trams (: 1000) | ECF transport '!F66
2011_02 | 2014-01-07 | aanpassing formule N57/(N57+ON57) => N57/(N57+O57) | lokale energieproductie'!C97
2011_03 | 2014-02-06 | aantal geïnstalleerd = aantalZB_NB_wonen+aantalZB_NB_wonen_met_kantoor+data!B125 in plaats van data!B119 | huishoudens!B68
2011_03 | 2014-02-06 | aantal geïnstalleerd=aantalWP_NB_ander+antalWP_NB_ander_met_kantoor+aantalWP_NB_kantoor+aantalWP_NB_school+data!B127 in plaats van data!B121 | tertiair!B46
2011_03 | 2014-02-06 | 61254838 are cultuurgrond in Vlaanderen in plaats van 133675845 are in België | are_N2O bodem landbouw'!B5
2011_04 | 2014-03-17 | correctie elektriciteitverbruik huishoudens voor PV (aanname: terugdraaiende teller; alle PV <= 10 kWp toegekend aan sector huishoudens) | huishoudens!B6
2011_04 | 2014-03-17 | bijkomende formule toegevoegd voor berekening warmte productie zonneboilers en warmtepompen sector "eigen gebouwen" (rij B27 en rij B35) | Eigen gebouwen'!B27
2011_04 | 2014-03-28 | gegevens landbouw Mestbank (februari 2014) in plaats van Statbel | data!A1
2011_05 | 2014-04-30 | formaat cellen met NIS-code, post-code en datum aangepast | lokale energieproductie'!A1
2011_05 | 2014-04-30 | voorbeeld cijfers voor eigen gebouwen verwijderd want zorgt voor verwarring (geeft indruk dat dit gemeente specifieke cijfers zijn) | Eigen gebouwen'!A1
2011_06 | 2014-05-13 | rij 14 en rij 15 verwijderd (kopie van rij 12 en 13) | INPUT-->'!A14
2011_06 | 2014-05-13 | oranje markering in cel B40 verwijderd (warmte/stoom net gekoppeld aan verbranding afval moet gerapporteerd worden onder afvalverbranding) | Eigen informatie GS & warmtenet'!B40
2011_06 | 2014-05-13 | conversiefactoren transport brandstoffen kg => MWh toegevoegd | Conversiefactoren!A1
2011_07 | 2014-09-19 | toevoeging diercategorie "paarden&pony's" en "ezels" | data!A29
2011_07 | 2014-09-19 | uitbreiding formule niet-energie gerelateerde emissies landbouw met diercategorie "paarden&pony's" en "ezels" | landbouw!B26
2011_07 | 2014-09-19 | extra rij voor landbouw (niet meer meegerekend bij tertiaire sector!) en extra kolom voor % hernieuwbare energieproductie | SEAP template'!A1
2011_07 | 2014-09-19 | celverwijzing naar rekenblad "eigen vloot" rij 27 in plaats van rij 26 zodat rekening gehouden wordt met aandeel biobrandstof | Inventaris 2012'!A13
2011_07 | 2014-09-19 | celverwijzing naar rekenblad "eigen vloot" rij 27 in plaats van rij 26 zodat rekening gehouden wordt met aandeel biobrandstof | SEAP template'!A17
2011_07 | 2014-09-19 | verwijzing naar aantal eigen zonneboilers en warmtepompen bestaande gebouwen in rekenblad "data" - deze cijfers mogen overschreven worden! | Eigen gebouwen'!B24
2011_07 | 2014-10-02 | aanpassing gegevens biobrandstoffen voor 2011 voor particulier vervoer: nu gegevens in kg% ipv l%; dichtheden gewist: A32:E47 | transport!C38
2011_07 | 2014-10-02 | aanpassing gegevens biobrandstoffen voor 2011 voor openbaar vervoer: nu gegevens in kg% ipv l%; dichtheden gewist: A77:E82 | transport!C81
2011_07 | 2014-10-02 | aanpassing omzettingsfactoren kg/J naar COPERT-omzettingsfactoren: voor particulier vervoer: D35:36 en D42:D43 | transport!D35
2011_07 | 2014-10-02 | aanpassing omzettingsfactoren kg/J naar COPERT-omzettingsfactoren: voor openbaar vervoer: D78:D79 | transport!D78
2011_07 | 2014-10-02 | toevoeging brandstoftechnologie E85 aan verdeelsleutel voertuigkm over brandstoftechnologieën | transport!K26
2011_07 | 2014-10-02 | toevoeging brandstoftechnologie E85 voor personenwagens aan ECF transport: A67:F69 | ECF transport '!A67
2011_07 | 2014-10-02 | toevoeging brandstoftechnologie E85 aan berekeningen energieverbruik: 15% benzine + 85% bioethanol: H6:H14 en M6:M14 - enkel personenwagens | transport!H6
2011_07 | 2014-10-02 | update verdeelsleutel voertuigkm over brandstoftechnologieën B27:K29 | transport!B27
2011_07 | 2014-10-02 | toevoeging brandstoftechnologie petrol voor zware vrachtwagens aan ECF transport: A70:F72 | transport!A70
2011_07 | 2014-10-02 | update formule zwaar vrachtvervoer: ook benzine nu!: H8, H11, H14 | transport!H8
2011_07 | 2014-10-02 | update ECF naar ECF COPERT 2011 | ECF transport '!A1
2011_07 | 2014-10-13 | Update conversiefactoren transport | Conversiefactoren!E28
2011_07 | 2014-11-24 | aanpassing formules die verwijzen naar tabel C en tabel D SEAP template | EF ele_warmte'!B4
2011_08 | 2015-09-28 | aanpassing emissies bodem | ha_N2O bodem landbouw'!A1
2011_08 | 2015-09-28 | zeevisserij uit Energiebalans Vlaanderen | E Balans VL '!A1
2011_08 | 2015-10-06 | aanpassing ECF bussen (ruraal in plaats van stedelijk) | ECF transport '!F64
2011_09 | 2016-06-17 | wijziging methodologie wegtransport: opsplitsing voertuigtypes naar zwaar vervoer en licht vervoer. Impact op volgende tabbladen
2011_09 | 2016-06-17 | * tabblad "data": input opgesplitst naar twee voertuigtypes | data!A73
2011_09 | 2016-06-17 | * tabblad "ECF Transport": input opgestplitst naar twee voertuigtypes | ECF transport '!A2
2011_09 | 2016-06-17 | * tabblad "transport": aanpassing berekeningen naar indeling twee voertuigtypes | transport!A1
2011_10 | 2016-08-03 | aanpassing emissiefactoren per diercategorie | EF N2O_CH4 landbouw'!A1
2011_11 | 2017-05-22 | tabblad ECF transport: update cijfers obv doorrekening COPERT 4.11.3 door VMM (feb 2017) | ECF transport '!A1
2011_11 | 2017-05-22 | tabblad transport: update 'Verdeelsleutel voertuigkm over voertuigtechnologie' obv doorrekening COPERT 4.11.3 door VMM (feb 2017) | transport!A21
2011_11 | 2017-05-22 | tabblad transport: update '% Biobrandstoffen' obv doorrekening COPERT 4.11.3 door VMM (feb 2017) | transport!A28
2011_12 | 2018-03-06 | tabblad industrie: fout in formule C35 | industrie!C35
2011_12 | 2018-03-06 | tabblad SEAP template: switch M33 en N33 | SEAP template'!M33
2011_12 | 2018-03-06 | tabblad openbare verlichting: aanpassing formule cel B8 --> = 0 indien na correctie <0 | openbare verlichting'!B8
2011_12 | 2018-03-06 | tabblad EF ele_warmte: nationale emissiefactor elektriciteit cel B6: 0,208 ---> 0,221 ton CO2 per MWh | EF ele_warmte'!A1
2011_12 | 2018-06-27 | aanpassing formule landbouw cel L6 en N6 *(-1)