## LEGENDE
Tool Ondersteuning Burgemeestersconvenant - Deel 1: Emission Inventory
versie: 2012_05
GEMEENTE
45035
OUDENAARDE
Doel
Deze tool werd ontwikkeld door VITO in opdracht van de Vlaamse Overheid, Departement Leefmilieu, Natuur en Energie (Afdeling Milieu-, Natuur- en Energiebeleid). Deze tool moet steden en gemeenten in Vlaanderen ondersteunen bij de opmaak van een “baseline inventory” (BEI) en "monitoring emission inventory" (MEI) zoals gedefinieerd onder het Covenant of Mayors (CoM). Het referentiejaar in deze tool is het jaar 2012.
Contact
http://aps.vlaanderen.be/lokaal/burgemeestersconvenant/burgemeestersconvenant.htm
Algemene opbouw tool | ENKEL DE INPUT SHEETS VEREISEN INPUT VAN DE GEBRUIKER; INFORMATIE IN DE ANDERE SHEETS KAN OVERSCHREVEN WORDEN MAAR MOET NIET
sheet | beschrijving | gebruik
OUTPUT--> | sheet met resultaten inventaris voor 2012, weergegeven in SEAP template | sheets worden automatisch gegenereerd op basis van input sheets en sheets met berekeningen per sector en data
INPUT--> | sheets met informatie eigen organisatie, warmtenetten en groene stroom | indien deze sheets niet worden ingevuld door de gebruiker, wordt in de berekeningen uitgegaan van waarde= 0
DATA--> | sheets met gemeentespecifieke data, emissiefactoren (EF), energieconsumptiefactoren (ECF) en Energiebalans Vlaanderen | sheets met gemeentespecifieke en generieke gegevens die gebruikt worden in de berekeningen per sector
BEREKENINGEN PER SECTOR --> | sheets met achterliggende berekeningen per sector | sheets met berekeningen per sector die automatisch worden uitgevoerd op basis van gegevens uit input en data sheets
BRONNEN--> | lijst met referenties naar publicaties of gegevensbronnen
overzicht conversiefactoren (GJ => MWh, liter => MWh)
Betekenis kleuren cellen
kleur | beschrijving
Oranje | velden die gemeente zelf moet invullen of kan overschrijven
Grijs | velden die gekoppeld zijn aan sheets met emissiefactoren
Blauw/paars | link naar sheets gemeente specifieke cijfers
Groen | (sub)totalen
Roos/oranje | velden die berekeningen (verwijzingen) bevatten tussen velden in de betreffende sheet en/of andere sheets

## OUTPUT-->
Beschrijving sheets OUTPUT-->
sheet | beschrijving | gebruik
SEAP Nulmeting | SEAP template met inventaris voor 2012 | niets wijzigen
Inventaris 2012 | input voor tool maatregelen | sheet wordt als waarden gekopieerd in de maatregelen tool
deze sheets worden default voorzien van gegevens en vereisen geen input van de gebruiker

## SEAP template
A. Finaal energieverbruik
Categorie |  | FINAAL ENERGIEVERBRUIK [MWh]
|  | Elektriciteit | Warmte/ Koude | Fossiele brandstoffen | [7 empty] | Hernieuwbare energie |  |  |  |  | Totaal
|  |  |  | Aardgas | Vloeibaar gas | Stookolie | Diesel | Benzine | Bruinkool | Steenkool | Andere fossiele brandstoffen | Plantaardige oliën | Bio-brandstof | Overige biomassa | Zonne-/ thermische energie | Geo-thermische energie
GEBOUWEN, INSTALLATIES/VOORZIENINGEN EN BEDRIJVEN
Gemeentelijke gebouwen en installaties/voorzieningen |  | 0 | 0 | 0 | 0 | 0 | 0 | 0 | 0 | 0 | 0 | 0 | 0 | 0 | 0 | 0 | 0
Tertiaire (niet-gemeentelijke) gebouwen en installaties/voorzieningen |  | 61445.0593 | 0 | 116504.1598 | 539.2227 | 12606.6203 | 0 | 0 | 0 | 0 | 0 | 0 | 0 | 3642.1874 | 4.69 | 19.0667 | 194761.0062
Woningen |  | 56081.3916 | 0 | 109148.8657 | 12726.9958 | 43127.6992 | 0 | 0 | 0 | 2373.0878 | 0 | 0 | 0 | 22781.119 | 264.2033 | 514.8 | 247018.1625
Gemeentelijke openbare verlichting |  | 0 | [14 empty] | 0
Bedrijven | niet-ETS | 170547.4445 | 0 | 213118.2716 | 1532.2106 | 45552.3117 | 0 | 0 | 0 | 682.813 | 0 | 0 | 0 | 6024.1138 | 0 | 0 | 437457.1652
ETS
Subtotaal gebouwen, installaties/voorzieningen en bedrijven |  | 288073.8954 | 0 | 438771.2971 | 14798.4291 | 101286.6312 | 0 | 0 | 0 | 3055.9008 | 0 | 0 | 0 | 32447.4203 | 268.8933 | 533.8667 | 879236.3338
VERVOER
Wagenpark van de stad of gemeente |  | 0 | 0 | 0 | 0 | 0 | 0 | 0 | 0 | 0 | 0 | 0 | 0 | 0 | 0 | 0 | 0
Openbaar vervoer |  | 0 | 0 | 0 | 0 | 0 | 2658.466 | 0 | 0 | 0 | 0 | 0 | 116.7376 | 0 | 0 | 0 | 2775.2036
Particulier en commercieel vervoer |  | 3.9051 | 0 | 10.8484 | 628.5258 | 0 | 134689.3416 | 24097.6628 | 0 | 0 | 0 | 0 | 7100.064 | 0 | 0 | 0 | 166530.3478
Subtotaal vervoer |  | 3.9051 | 0 | 10.8484 | 628.5258 | 0 | 137347.8076 | 24097.6628 | 0 | 0 | 0 | 0 | 7216.8016 | 0 | 0 | 0 | 169305.5515
OVERIGE
Landbouw, bosbouw, visserij |  | 1930.9138 | 8.4375 | 7412.6965 | 18.1905 | 6301.2126 | 0 | 0 | 0 | 238.8634 | 0 | 0 | 0 | 0 | 0 | 0 | 15910.3144
Totaal |  | 290008.7143 | 8.4375 | 446194.842 | 15445.1454 | 107587.8439 | 137347.8076 | 24097.6628 | 0 | 3294.7643 | 0 | 0 | 7216.8016 | 32447.4203 | 268.8933 | 533.8667 | 1064452.1997
Aankoop van gecertificeerde groene stroom (indien van toepassing) [MWh] |  | 0
CO2-emissiefactor voor de aankoop van gecertificeerde groene stroom (voor LCA-methode) |  | nvt
B. Emissies van broeikasgassen
Emissies van CO2 / CO2 equivalenten [t]
|  | Elektriciteit | Warmte/ koude | Fossiele brandstoffen | [7 empty] | Hernieuwbare energie |  |  |  |  | Totaal
|  |  |  | Aardgas | Vloeibaar gas | Stookolie | Diesel | Benzine | Bruinkool | Steen-kool | Andere fossiele brandstoffen | Plantaardige oliën | Bio-brandstof | Andere biomassa | Zonne-/thermische energie | Geo-thermische energie
GEBOUWEN, INSTALLATIES/VOORZIENINGEN EN BEDRIJVEN
Gemeentelijke gebouwen en installaties/voorzieningen |  | 0 | 0 | 0 | 0 | 0 | 0 | 0 | 0 | 0 | 0 | 0 | 0 | 0 | 0 | 0 | 0
Tertiaire (niet-gemeentelijke) gebouwen en installaties/voorzieningen |  | 12962.7259 | 0 | 23533.8403 | 122.4036 | 3365.9676 | 0 | 0 | 0 | 0 | 0 | 0 | 0 | 0 | 0 | 0 | 39984.9374
Woningen |  | 11831.1825 | 0 | 22048.0709 | 2889.028 | 11515.0957 | 0 | 0 | 0 | 840.0731 | 0 | 0 | 0 | 0 | 0 | 0 | 49123.4502
Gemeentelijke openbare verlichting |  | 0 | [14 empty] | 0
Bedrijven | niet-ETS | 35979.4556 | 0 | 43049.8909 | 347.8118 | 12162.4672 | 0 | 0 | 0 | 241.7158 | 0 | 0 | 0 | 0 | 0 | 0 | 91781.3413
| ETS | [15 empty] | 0
Subtotaal gebouwen, installaties/voorzieningen en bedrijven |  | 60773.364 | 0 | 88631.802 | 3359.2434 | 27043.5305 | 0 | 0 | 0 | 1081.7889 | 0 | 0 | 0 | 0 | 0 | 0 | 180889.7288
VERVOER
Wagenpark van de stad of gemeente |  | 0 | 0 | 0 | 0 | 0 | 0 | 0 | 0 | 0 | 0 | 0 | 0 | 0 | 0 | 0 | 0
Openbaar vervoer |  | 0 | 0 | 0 | 0 | 0 | 709.8104 | 0 | 0 | 0 | 0 | 0 | 0 | 0 | 0 | 0 | 709.8104
Particulier en commercieel vervoer |  | 0.82385 | 0 | 2.1914 | 142.6754 | 0 | 35962.0542 | 6000.318 | 0 | 0 | 0 | 0 | 0 | 0 | 0 | 0 | 42108.0628
Subtotaal vervoer |  | 0.82385 | 0 | 2.1914 | 142.6754 | 0 | 36671.8646 | 6000.318 | 0 | 0 | 0 | 0 | 0 | 0 | 0 | 0 | 42817.8733
OVERIGE
Landbouw, bosbouw, visserij |  | 407.3543 | 1.8938 | 1497.3647 | 4.1292 | 1682.4238 | 0 | 0 | 0 | 84.5577 | 0 | 0 | 0 | 0 | 0 | 0 | 3677.7234
OVERIGE NIET-ENERGIEGERELATEERD
Afvalbeheer
Afvalwaterbeheer
Vermeld hier de andere emissies in uw stad of gemeente
Totaal |  | 61181.5421 | 1.8938 | 90131.3581 | 3506.048 | 28725.9543 | 36671.8646 | 6000.318 | 0 | 1166.3465 | 0 | 0 | 0 | 0 | 0 | 0 | 227385.3255
CO2-emissiefactoren in [t/MWh] |  | 0.21096 | 0.22444 | 0.202 | 0.227 | 0.267 | 0.267 | 0.249 | 0 | 0.354 | 0 | 0 | 0 | 0 | 0 | 0
CO2-emissiefactor voor niet plaatselijk geproduceerde elektriciteit [t/MWh] |  | 0.221
C. CO2-emissies door plaatselijke elektriciteitsproductie
In uw stad of gemeente geproduceerde elektriciteit (m.u.v. ETS-installaties, en alle installaties/fabrieken met van > 20 MW) | Plaatselijk opgewekte elektriciteit [MWh] |  | Input energiedrager [MWh] | [9 empty] | CO2-emissiefactor in [t/MWh] | Emissies CO2 / CO2-eq [t]
|  |  | Fossiele brandstoffen |  |  |  |  | Afval | Plantaar-dige olie | Andere biomassa | Andere hernieuw-bare energie | Andere
| totaal | waarvan hernieuwbaar | Aardgas | Vloeibaar gas | Stookolie | Bruinkool | Steenkool | [6 empty] | fossiele brandstoffen | hernieuwbare brandstoffen
Windkracht | 0 | 0 | [10 empty] | 0 |  | 0
Waterkracht | 0 | 0 | [10 empty] | 0 |  | 0
Fotovoltaïsche energie | 13169.1837 | 13169.1837 | [10 empty] | 0 |  | 0
Warmtekrachtkoppeling | 1.6875 | 0 | 1.875 | 0 | 0 | 0 | 0 | 0 | 0 | 0 | 0 | 0 |  | 0.37875 | 0
Overige Gelieve te Specificeren: _________________ | 0 | 0 | 0 | 0 | 0 | 0 | 0 | 0 | 0 | 0 | 0 | 0 |  | 0 | 0
Totaal | 13170.8712 | 13169.1837 | 1.875 | 0 | 0 | 0 | 0 | 0 | 0 | 0 | 0 | 0 | 0 | 0.37875 | 0
D. CO2-emissies door plaatselijke productie van warmte/koude
In uw stad of gemeente geproduceerde warmte/koude | Plaatselijk gegenereerde warmte/koude [MWh] |  | Input energiedrager [MWh] | [9 empty] | CO2-emissiefactor in [t/MWh] | Emissies CO2 / CO2-eq [t]
|  |  | Fossiele brandstoffen |  |  |  |  | Afval | Plantaar-dige olie | Andere biomassa | Andere hernieuw-bare energie | Andere
| totaal | waarvan hernieuwbaar | Aardgas | Vloeibaar gas | Stookolie | Bruinkool | Steenkool | [6 empty] | fossiele brandstoffen | hernieuwbare brandstoffen
Warmtekrachtkoppeling | 8.4375 | 0 | 9.375 | 0 | 0 | 0 | 0 | 0 | 0 | 0 | 0 | 0 |  | 1.8938 | 0
Stadsverwarmingsinstallatie(s) | 0 | 0 | 0 | 0 | 0 | 0 | 0 | 0 | 0 | 0 | 0 | 0 |  | 0 | 0
Overige Gelieve te Specificeren: _________________ | 0 | 0 | 0 | 0 | 0 | 0 | 0 | 0 | 0 | 0 | 0 | 0 |  | 0 | 0
Totaal | 8.4375 | 0 | 9.375 | 0 | 0 | 0 | 0 | 0 | 0 | 0 | 0 | 0 | 0 | 1.8938 | 0

## Inventaris 2012
(in MWh) | FINAAL ENERGIEVERBRUIK
| Elektriciteit | Warmte/ Koude | Fossiele brandstoffen | [7 empty] | Hernieuwbare energie
|  |  | Aardgas | Vloeibaar gas | Stookolie | Diesel | Benzine | Bruinkool | Steenkool | Andere fossiele brandstoffen | Plantaardige oliën | Bio-brandstof | Overige biomassa | Zonne-/ thermische energie | Geo-thermische energie | Totaal
huishoudens | 56081.3916 | 0 | 109148.8657 | 12726.9958 | 43127.6992 | 0 | 0 | 0 | 2373.0878 | 0 | 0 | 0 | 22781.119 | 264.2033 | 514.8 | 247018.1625
tertiair | 59020.5103 | 0 | 116504.1598 | 539.2227 | 12606.6203 | 0 | 0 | 0 | 0 | 0 | 0 | 0 | 3642.1874 | 4.69 | 19.0667 | 192336.4572
openbare verlichting | 2424.549 | [14 empty] | 2424.549
landbouw | 1930.9138 | 8.4375 | 7412.6965 | 18.1905 | 6301.2126 | 0 | 0 | 0 | 238.8634 | 0 | 0 | 0 | 0 | 0 | 0 | 15910.3144
industrie (niet-ETS) | 170547.4445 | 0 | 213118.2716 | 1532.2106 | 45552.3117 | 0 | 0 | 0 | 682.813 | 0 | 0 | 0 | 6024.1138 | 0 | 0 | 437457.1652
particulier en commercieel vervoer | 3.9051 | 0 | 10.8484 | 628.5258 | 0 | 134689.3416 | 24097.6628 | 0 | 0 | 0 | 0 | 7100.064 | 0 | 0 | 0 | 166530.3478
openbaar vervoer | 0 | 0 | 0 | 0 | 0 | 2658.466 | 0 | 0 | 0 | 0 | 0 | 116.7376 | 0 | 0 | 0 | 2775.2036
eigen gebouwen | 0 | 0 | 0 | 0 | 0 | 0 | 0 | 0 | 0 | 0 | 0 | 0 | 0 | 0 | 0 | 0
eigen openbare verlichting | 0 | [14 empty] | 0
eigen vloot | 0 | 0 | 0 | 0 | 0 | 0 | 0 | 0 | 0 | 0 | 0 | 0 | 0 | 0 | 0 | 0
totaal | 290008.7143 | 8.4375 | 446194.842 | 15445.1454 | 107587.8439 | 137347.8076 | 24097.6628 | 0 | 3294.7643 | 0 | 0 | 7216.8016 | 32447.4203 | 268.8933 | 533.8667 | 1064452.1997
emissiefactoren (in ton CO2 per MWh) | 0.21096 | 0.22444 | 0.202 | 0.227 | 0.267 | 0.267 | 0.249 | 0.351 | 0.354 | 0.264 | 0 | 0 | 0 | 0 | 0
(in ton) | CO2-emissies
| Elektriciteit | Warmte/ Koude | Fossiele brandstoffen | [7 empty] | Hernieuwbare energie
|  |  | Aardgas | Vloeibaar gas | Stookolie | Diesel | Benzine | Bruinkool | Steenkool | Andere fossiele brandstoffen | Plantaardige oliën | Bio-brandstof | Overige biomassa | Zonne-/ thermische energie | Geo-thermische energie | Totaal
huishoudens | 11831.1825 | 0 | 22048.0709 | 2889.028 | 11515.0957 | 0 | 0 | 0 | 840.0731 | 0 | 0 | 0 | 0 | 0 | 0 | 49123.4502
tertiair | 12451.2322 | 0 | 23533.8403 | 122.4036 | 3365.9676 | 0 | 0 | 0 | 0 | 0 | 0 | 0 | 0 | 0 | 0 | 39473.4436
openbare verlichting | 511.4938 | 0 | 0 | 0 | 0 | 0 | 0 | 0 | 0 | 0 | 0 | 0 | 0 | 0 | 0 | 511.4938
landbouw | 407.3543 | 1.8938 | 1497.3647 | 4.1292 | 1682.4238 | 0 | 0 | 0 | 84.5577 | 0 | 0 | 0 | 0 | 0 | 0 | 3677.7234
industrie (niet-ETS) | 35979.4556 | 0 | 43049.8909 | 347.8118 | 12162.4672 | 0 | 0 | 0 | 241.7158 | 0 | 0 | 0 | 0 | 0 | 0 | 91781.3413
particulier en commercieel vervoer | 0.82385 | 0 | 2.1914 | 142.6754 | 0 | 35962.0542 | 6000.318 | 0 | 0 | 0 | 0 | 0 | 0 | 0 | 0 | 42108.0628
openbaar vervoer | 0 | 0 | 0 | 0 | 0 | 709.8104 | 0 | 0 | 0 | 0 | 0 | 0 | 0 | 0 | 0 | 709.8104
eigen gebouwen | 0 | 0 | 0 | 0 | 0 | 0 | 0 | 0 | 0 | 0 | 0 | 0 | 0 | 0 | 0 | 0
eigen openbare verlichting | 0 | 0 | 0 | 0 | 0 | 0 | 0 | 0 | 0 | 0 | 0 | 0 | 0 | 0 | 0 | 0
eigen vloot | 0 | 0 | 0 | 0 | 0 | 0 | 0 | 0 | 0 | 0 | 0 | 0 | 0 | 0 | 0 | 0
totaal | 61181.5421 | 1.8938 | 90131.3581 | 3506.048 | 28725.9543 | 36671.8646 | 6000.318 | 0 | 1166.3465 | 0 | 0 | 0 | 0 | 0 | 0 | 227385.3255

## INPUT-->
Beschrijving sheets INPUT-->
sheet | beschrijving | gebruik
Eigen gebouwen | energieverbruik van eigen organisatie, i.e. gebouwen | informatie over eigen organisatie zelf invullen; default waardes zonneboilers en warmtepompen (bron: VITO Inventaris hernieuwbare energie) kunnen vervangen worden door eigen waardes
Eigen openbare verlichting | energieverbruik van eigen organisatie, i.e. openbare verlichting (OV) | informatie over eigen organisatie zelf invullen
Eigen vloot | energieverbruik van eigen organisatie, i.e. vloot | informatie over eigen organisatie zelf invullen
Eigen informatie GS & warmtenet | eigen informatie groene stroom en warmtenetten | informatie over aankoop groene stroom door de lokale overheid, afvalverbranding met energierecuperatie; stadsverwarming, warmteleveringen uit warmtenetten per sector, CO2-emissies geïmporteerde en geëxporteerde warmte
Conversiefactoren | conversiefactoren voor omrekening naar MWh | conversiefactoren kunnen gebruikt worden voor omrekening verbruiken naar MWh
indien deze sheets niet ingevuld worden, zal in de berekeningen uitgegaan worden van waarde= 0

## Eigen gebouwen
Eigen gebouw/installatie | FINAAL ENERGIEVERBRUIK [MWh]
| Elektriciteit | Warmte/ Koude | Fossiele brandstoffen | [7 empty] | Hernieuwbare energie
|  |  | Aardgas | Vloeibaar gas | Stookolie | Diesel | Benzine | Bruinkool | Steenkool | Andere fossiele brandstoffen | Plantaardige oliën | Bio-brandstof | Overige biomassa | Zonne-/ thermische energie | Geo-thermische energie
gebouw x
gebouw y
gebouw z
OF
totaal gebouwen
hier rijen toevoegen indien relevant…. | [13 empty] | kopie van cel B27 of eigen gegevens | kopie van cel B35 of eigen gegevens
TOTAAL gebouwen (MWh) | 0 | 0 | 0 | 0 | 0 |  |  | 0 | 0 | 0 | 0 | 0 | 0 | 0 | 0
emissiefactoren | 0.21096 | 0.22444 | 0.202 | 0.227 | 0.267 |  |  | 0.351 | 0.354 | 0.264 | 0 | 0 | 0 | 0 | 0
emissies (ton CO2) | 0 | 0 | 0 | 0 | 0 |  |  | 0 | 0 | 0 | 0 | 0 | 0 | 0 | 0
1. Zonneboilers
|  | Eenheid | Bron
aantal geïnstalleerd | 2 |  | VEA (juni 2013)
m2 (gemiddeld) | 4.2 |  | VITO Inventaris hernieuwbare energie (november 2012)
productie/m² (gemiddeld) | 0.37222 | MWh/m2/jaar | VITO Inventaris hernieuwbare energie (november 2012)
productie (MWh) | 3.1267 | MWh/jaar
2. Warmtepomp
|  | Eenheid | Bron
aantal geïnstalleerd | 2 |  | VEA (juni 2013)
vermogen (gemiddeld) | 13 | kWth | VITO Inventaris hernieuwbare energie (november 2012)
productie /kWth (gemiddeld) | 2000 | kWh/kWth | VITO Inventaris hernieuwbare energie (november 2012)
Seasonal Perfomance Factor (SPF) | 3.75 |  | VITO Inventaris hernieuwbare energie (november 2012)
productie (MWh) | 38.1333 | MWh/jaar

## Eigen openbare verlichting
Eigen gebouw/installatie | FINAAL ENERGIEVERBRUIK [MWh]
| Elektriciteit | Warmte/ Koude | Fossiele brandstoffen | [7 empty] | Hernieuwbare energie
|  |  | Aardgas | Vloeibaar gas | Stookolie | Diesel | Benzine | Bruinkool | Steenkool | Andere fossiele brandstoffen | Plantaardige oliën | Bio-brandstof | Overige biomassa | Zonne-/ thermische energie | Geo-thermische energie
hier rijen toevoegen indien relevant….
TOTAAL openbare verlichting (MWh) | 0
emissiefactoren | 0.21096 | 0.22444 | 0.202 | 0.227 | 0.267 |  |  | 0.351 | 0.354 | 0.264 | 0 | 0 | 0 | 0 | 0
emissies (ton CO2) | 0

## Eigen vloot
Eigen vloot | FINAAL ENERGIEVERBRUIK [MWh]
| Elektriciteit | Warmte/ Koude | Fossiele brandstoffen | [7 empty] | Hernieuwbare energie
|  |  | Aardgas | Vloeibaar gas | Stookolie | Diesel | Benzine | Bruinkool | Steenkool | Andere fossiele brandstoffen | Plantaardige oliën | Bio-brandstof | Overige biomassa | Zonne-/ thermische energie | Geo-thermische energie
hier rijen toevoegen indien relevant….
TOTAAL eigen vloot (MWh) | 0 |  | 0 | 0 |  | 0 | 0
correctie voor aandeel biobrandstof | 0 |  | 0 | 0 |  | 0 | 0 |  |  |  |  | 0
emissiefactoren | 0.21096 | 0.22444 | 0.202 | 0.227 | 0.267 | 0.267 | 0.249 | 0.351 | 0.354 | 0.264 | 0 | 0 | 0 | 0 | 0
emissies (ton CO2) | 0 |  | 0 | 0 |  | 0 | 0 |  |  |  |  | 0

## Eigen informatie GS & warmtenet
1. Aankopen groene stroom door lokale overheid
| Bron | sheet waarin informatie gebruikt wordt:
aangekochte groene stroom (MWh) |  | EF ele_warmte
enkel aankopen door lokale overheid, geen andere eindgebruikers!
2. Afvalverbranding
a. Productie (MWh) | Bron | sheet waarin informatie gebruikt wordt:
warmte |  | lokale energieproductie
elektriciteit |  | lokale energieproductie
b. Verbruik (MWh) | Bron | sheet waarin informatie gebruikt wordt:
aardgas |  | lokale energieproductie
vloeibaar gas |  | lokale energieproductie
stookolie |  | lokale energieproductie
bruinkool |  | lokale energieproductie
steenkool |  | lokale energieproductie
afval |  | lokale energieproductie
plantaardige olie |  | lokale energieproductie
andere biomassa |  | lokale energieproductie
andere hernieuwbare energie |  | lokale energieproductie
andere |  | lokale energieproductie
u kan voor afval uitgaan van een hernieuwbaar deel van 47,78% (andere biomassa) en niet-hernieuwbaar deel van 52,22% (afval)
3. Stadsverwarmingsinstallatie(s)
a. Productie (MWh) | Bron | sheet waarin informatie gebruikt wordt:
warmte |  | lokale energieproductie
b. Verbruik (MWh) | Bron | sheet waarin informatie gebruikt wordt:
aardgas |  | lokale energieproductie
vloeibaar gas |  | lokale energieproductie
stookolie |  | lokale energieproductie
bruinkool |  | lokale energieproductie
steenkool |  | lokale energieproductie
afval |  | lokale energieproductie
plantaardige olie |  | lokale energieproductie
andere biomassa |  | lokale energieproductie
andere hernieuwbare energie |  | lokale energieproductie
andere |  | lokale energieproductie
4. CO2-emissies geïmporteerde en geëxporteerde warmte
| Bron | sheet waarin informatie gebruikt wordt:
CO2 emissies geïmporteerde warmteproductie (ton) |  | EF ele_warmte
CO2 emissies geëxporteerde warmteproductie (ton) |  | EF ele_warmte
5. Warmteleveringen uit warmtenetten per sector
| Bron | sheet waarin informatie gebruikt wordt:
huishoudens (MWh) |  | huishoudens
tertiair (MWh) |  | tertiair
industrie (MWh) |  | industrie
landbouw (MWh) |  | landbouw
zowel warmteleveringen uit productie eigen grondgebied als buiten het grondgebied (geïmporteerde warmteproductie)!

## Conversiefactoren
1. Conversiefactoren brandstoffen verwarming
Bron: | VITO Energiebalans Vlaanderen (juni 2013)
brandstof | eenheid | van eenheid naar GJ (onderste verbrandingswaarde) | van GJ naar MWh (onderste verbrandingswaarde) | van eenheid naar MWh (onderste verbrandingswaarde)
Lichte stookolie | l | 0.036783 | 0.27778 | 0.010218
Lichte stookolie | kg | 0.042279 | 0.27778 | 0.011744
Lichte stookolie | t | 42.279 | 0.27778 | 11.7443
Zware stookolie | l | 0.038574 | 0.27778 | 0.010715
Zware stookolie | kg | 0.040604 | 0.27778 | 0.011279
Zware stookolie | t | 40.604 | 0.27778 | 11.279
Propaan (vloeibaar gas) | l | 0.023511 | 0.27778 | 0.0065309
Propaan (vloeibaar gas) | kg | 0.0461 | 0.27778 | 0.012806
Propaan (vloeibaar gas) | t | 46.1 | 0.27778 | 12.8057
Butaan (vloeibaar gas) | l | 0.026525 | 0.27778 | 0.0073682
Butaan (vloeibaar gas) | kg | 0.045733 | 0.27778 | 0.012704
Butaan (vloeibaar gas) | t | 45.733 | 0.27778 | 12.7037
Aardgas (laagcalorisch) | m3 | 0.032923 | 0.27778 | 0.0091454
Aardgas (hoogcalorisch) | m3 | 0.038852 | 0.27778 | 0.010792
LPG (vloeibaar gas) | l | 0.024812 | 0.27778 | 0.0068924
LPG (vloeibaar gas) | kg | 0.045949 | 0.27778 | 0.012764
LPG (vloeibaar gas) | t | 45.949 | 0.27778 | 12.7637
2. Conversiefactoren brandstoffen transport
Bron: | COPERT
brandstof | eenheid |  |  | van eenheid naar MWh
Diesel | l |  |  | 0.010116
Diesel | kg |  |  | 0.01186
Benzine | l |  |  | 0.0091804
Benzine | kg |  |  | 0.012159
LPG (vloeibaar gas) | l |  |  | 0.0071139
LPG (vloeibaar gas) | kg |  |  | 0.012934
CNG (aardgas) | l |  |  | 9.3333e-06
CNG (aardgas) | kg |  |  | 0.013333

## DATA-->
Beschrijving sheets DATA-->
sheet | beschrijving | gebruik
data | gemeente specifieke gegevens | gegevens in deze sheet worden gebruikt in de berekeningen per sector
sheet wordt gekopieerd als waarden in tool maatregelen
EF N2O_CH4 landbouw | CH4 en N2O emissies per dier | emissiefactoren worden gebruikt om niet-energiegerelateerde emissies van landbouw te berekenen
ha_N2O bodem landbouw | hectare cultuurgrond en bodemgerelateerde N2O-emissies in Vlaanderen | op basis van de hectare cultuurgrond worden de bodemgerelateerde N2O-emissies in Vlaanderen herschaald naar het niveau van de gemeentes
GWP N2O_CH4 | global warming potential (GWP) N2O en CH4 | GWP wordt gebruikt voor conversie van N2O en CH4-emissies naar CO2-equivalenten
EF brandstof | CO2-emissiefactoren (EF) per brandstoftype op basis van IPCC 2006 guidelines | emissiefactoren worden gebruikt om brandstofgerelateerde CO2 emissies te berekenen
EF ele_warmte | nationale emissiefactor (EF) elektriciteit en berekening lokale emissiefactor elektriciteit (ele) en warmte | emissiefactoren worden gebruikt om CO2 emissies gerelateerd aan verbruik elektriciteit en warmte te berekenen
in de berekening van de lokale emissiefactoren wordt o.a. gebruik gemaakt van gegevens uit de sheet "eigen informatie GS & warmtenet"
ECF transport | energieconsumptiefactoren (ECF) personenwagens, lichte en zware vrachtwagens, bus en tram | energieconsumptiefactoren worden gebruikt om het verbruik per voertuig, wegtype en energiedrager te berekenen
E Balans VL | Energiebalans Vlaanderen voor 2012 voor sector huishoudens, tertiair, industrie (niet-ETS) en landbouw | wordt gebruikt in de berekeningen per sector om verdeelsleutels te bepalen, wanneer lokale informatie niet beschikbaar is
deze sheets worden default voorzien van gegevens en vereisen geen input van de gebruiker

## data
45035
GEMEENTE
45035
OUDENAARDE
Huishoudens | Bron: | Studiedienst van de Vlaamse Regering (februari 2014)
Parameter | 2012 | 2020
Aantal huishoudens | 12835 | 13748
Landbouw | Bron: | Mestbank (februari 2014)
Parameter | Aantal
Cultuurgrond (ha) | 3793
slachtkalveren | 30
melkkoeien | 968
zoogkoeien | 846
runderen tot 1 jaar | 1230
runderen van 1 tot 2 jaar | 1171
runderen meer dan 2 jaar | 783
Biggen tot 20 kg | 1795
Varkens van 20 tot 110 kg | 5557
Mestvarkens meer dan 110 kg | 139
Fokvarkens (beren) | 21
Fokvarkens (zeugen) + reforme beren en zeugen | 532
Schapen | 56
Geiten | 2
Pluimvee | 204295
Paarden&pony's 200 - 600 kg | 49
Paarden&pony's < 200 kg | 25
Netbeheer Gas en Elektriciteit | Bron: | Eandis (september 2014); Infrax (juni 2014)
|  | Gas |  | Elektriciteit
Sector | SubSector | Aantal | Volume kWh | Aantal | Volume kWh
ENERGIESECTOR | Andere energie | 0 | 0 | 4 | 27767.714
ENERGIESECTOR | Elektriciteit- en warmte sector | 0 | 0 | 8 | 25517.0897
ENERGIESECTOR | Raffinaderijen | 0 | 0 | 0 | 0
ENERGIESECTOR | Rest | 3 | 127618.5853 | 1 | 296533.0144
HUISHOUDENS | Huishoudelijk | 7251 | 121007611.6437 | 12655 | 52367164.7782
HUISHOUDENS | Rest | 0 | 0 | 0 | 0
INDUSTRIE | Andere industrie | 143 | 87699009.2178 | 319 | 24530657.0223
INDUSTRIE | Chemie | 0 | 0 | 0 | 0
INDUSTRIE | Ijzer- en staalnijverheid | 0 | 0 | 0 | 0
INDUSTRIE | Metaalverwerkende nijverheid | 14 | 3886401.1117 | 43 | 4664350.6178
INDUSTRIE | Minerale niet-metaalproducten | 5 | 628763.8178 | 14 | 8197856.3214
INDUSTRIE | Non-ferro | 0 | 0 | 0 | 0
INDUSTRIE | Papier en uitgeverijen | 6 | 557963.7216 | 16 | 1424069.4128
INDUSTRIE | Rest | 40 | 123844741.3236 | 45 | 109337077.2757
INDUSTRIE | Textiel, leder en kleding | 3 | 73879.8637 | 12 | 14082889.9447
INDUSTRIE | Voeding, dranken en tabak | 27 | 19582269.3253 | 52 | 8310543.8622
LANDBOUW, BOSBOUW EN VISSERIJ | Landbouw, bosbouw en visserij | 12 | 142760.1449 | 123 | 1900696.9253
LANDBOUW, BOSBOUW EN VISSERIJ | Rest | 8 | 326001.1432 | 5 | 30216.9031
ONBEKEND | Empty/onbekend | 221 | 7761778.0756 | 438 | 2124741.614
OPENBARE VERLICHTING | Openbare verlichting | 0 | 0 | 1 | 2424549
OPENBARE VERLICHTING | Rest | 0 | 0 | 0 | 0
REST | Rest | 0 | 0 | 0 | 0
TERTIAIRE SECTOR | Andere gemeenschaps-, sociale en persoonlijke dienstverlening | 120 | 8183987.3202 | 271 | 5695501.5668
TERTIAIRE SECTOR | Gezondheidszorg en maatschappelijke dienstverlening | 63 | 4804787.9567 | 91 | 3519848.6493
TERTIAIRE SECTOR | Handel | 292 | 28339113.6397 | 543 | 28726343.59
TERTIAIRE SECTOR | Horeca | 128 | 6446568.7655 | 189 | 5639171.0711
TERTIAIRE SECTOR | Kantoren en administraties | 352 | 71843808.8621 | 716 | 10782810.931
TERTIAIRE SECTOR | Onderwijs | 34 | 5275594.8457 | 49 | 2009088.8493
TERTIAIRE SECTOR | Rest | 81 | 4268178.2863 | 78 | 2647745.6402
TRANSPORT | Luchtvaart | 0 | 0 | 0 | 0
TRANSPORT | Rest | 1 | 27841.9407 | 2 | 22473.8516
TRANSPORT | Vervoer over water | 0 | 0 | 0 | 0
TRANSPORT | Vervoer via pijpleidingen | 0 | 0 | 0 | 0
TRANSPORT | Wegvervoer | 7 | 610668.0647 | 26 | 563195.4992
Wegtransport |  | Bron: | MOW (november 2016)
Voertuigkilometers
WegType | VoertuigType | Index | 2012 | 2020
Genummerde wegen | Lichte voertuigen | Lichte voertuigen_Genummerde wegen | 153452409 | 173768704.3947
Genummerde wegen | Zware voertuigen | Zware voertuigen_Genummerde wegen | 16678874.1604 | 18351861.5087
Niet-genummerde wegen | Lichte voertuigen | Lichte voertuigen_Niet-genummerde wegen | 32153024 | 37058091.0776
Niet-genummerde wegen | Zware voertuigen | Zware voertuigen_Niet-genummerde wegen | 570220.1604 | 705206.7523
Snelwegen | Lichte voertuigen | Lichte voertuigen_Snelwegen | 0 | 0
Snelwegen | Zware voertuigen | Zware voertuigen_Snelwegen | 0 | 0
Openbaar Vervoer | Bron: | referentietaak LNE (2017); Jaarverslag De Lijn (2012)
VervoerType | 2012 | 2020
Buskilometer_gemeente (km) | 730165.6791 | 701305.3026
Tramkilometer_gemeente (km) | 0 | 0
Wind Water PV | Bron: | op basis van VEA (maart 2018) en Inventaris Hernieuwbare Energiebronnen (juni 2018)
Parameter | MWh
waterkracht | 0
windenergie op land | 0
zonne-energie <= 10kW | 3714.2268
zonne-energie > 10kW | 9454.9569
Woning | Bron: | SEE 2001
Parameter | Aantal
aardgas | 3773
andere energiebron | 0
butaan-propaan | 254
elektriciteit | 1056
hout | 140
niet gespecifieerd | 192
steenkool | 423
stookolie | 5315
warmtepomp | 8
Eigen Warmte Pomp en Zonneboilers Bestaande Bouw | Bron: | VEA (juni 2013)
Parameter | Aantal
ZB | 2
WP | 2
Warmte Pomp en Zonneboilers Nieuwbouw | Bron: | VEA (juni 2018)
| Warmte Pomp | Zonneboiler
Parameter | Aantal | Aantal
ANDERE | 0 | 0
ANDERE MET KANTOOR | 0 | 0
INDUSTRIE | 0 | 0
INDUSTRIE MET KANTOOR | 0 | 0
KANTOOR | 0 | 0
SCHOOL | 0 | 0
WONEN | 13 | 32
WONEN MET KANTOOR | 0 | 0
Warmte Pomp en Zonneboilers Bestaande Bouw | Bron: | VEA (juni 2013)
Parameter | Aantal
ZB HH | 137
ZB NHH | 3
WP NHH | 1
WP HH | 14

## EF N2O_CH4 landbouw
1. CH4-emissiefactoren vertering per diercategorie
Bron: CH4 vee-model (VMM, 2015)
Diercategorieën | kg CH4 per dier per jaar
Runderen
slachtkalveren | 3.985
melkkoeien | 144.7501
zoogkoeien | 91.997
runderen tot 1 jaar | 31.4664
runderen van 1 tot 2 jaar | 47.2651
runderen meer dan 2 jaar | 47.6851
Schapen | 8
Geiten | 5
Varkens | 1.5
Paarden & pony's (> 200kg) | 18
Ezels (= paarden < 200kg) | 10
2. CH4-emissiefactoren mestopslag per diercategorie
Bron: CH4 vee-model (VMM, 2015)
Diercategorieën | kg CH4 per dier per jaar
Runderen | 10.6934
slachtkalveren | 4.2231
melkkoeien | 36.5937
zoogkoeien | 2.6339
runderen tot 1 jaar | 1.3742
runderen van 1 tot 2 jaar | 9.3578
runderen meer dan 2 jaar | 3.8952
Varkens | 4.4956
Biggen tot 20 kg | 1.6075
Varkens van 20 tot 110 kg | 4.8225
Mestvarkens meer dan 110 kg | 6.3685
Fokvarkens (beren) | 4.6363
Fokvarkens (zeugen) + reforme beren en zeugen | 12.339
Schapen | 0.19
Geiten | 0.13
Paarden & pony's (> 200kg) | 1.56
Ezels (= paarden < 200kg) | 0.76
Pluimvee | 0.023704
3. N2O-emissiefactoren mestopslag per diercategorie
Bron: N2O-model (VMM, 2015)
Diercategorie | kg N2O per dier per jaar
niet-melkvee | 0.91157
Melkvee | 0.92104
Varkens | 0.033606
Pluimvee | 0.00097263
Schapen | 0.0063876
Andere | 0.10299

## ha_N2O bodem landbouw
Totale N2O emissies bodem (direct + indirect) en ha cultuurgrond in Vlaanderen
| 2012 | Bron
N2O emissies (ton) | 3704.1356 | VMM (2015)
cultuurgrond (ha) | 671603 | Mestbank (februari 2014)

## GWP N2O_CH4
Global Warming Potential (GWP)
ton CO2-equivalenten
N2O | 310
CH4 | 21

## EF brandstof
| Aardgas | Vloeibaar gas | Stookolie | Diesel | Benzine | Bruinkool | Steenkool | Andere fossiele brandstoffen | Plantaardige oliën | Bio-brandstof | Overige biomassa | huishoudelijk afval (niet-hernieuwbaar deel)
Bron: IPCC (2006)
CO2 (t/MWh) | 0.202 | 0.227 | 0.267 | 0.267 | 0.249 | 0.351 | 0.354 | 0.264 | 0 | 0 | 0 | 0.33

## EF ele_warmte
1. Berekening emissiefactor elektriciteit
totaal elektriciteitsverbruik (tabel A) | 290008.7143 | MWh
lokale elektriciteitsproductie (tabel C) | 13170.8712 | MWh
aankoop groene elektriciteit | 0 | MWh
nationale emissiefactor | 0.221 | ton/MWh | 0.221 | ton CO2 per MWh | JRC (2017)
CO2 emissies tgv lokale elektriciteitsproductie (tabel C) | 0.37875 | ton
CO2 emissies tgv productie van groene stroom | 0 | ton
emissiefactor elektriciteit | 0.21096 | ton/MWh
2. Berekening emissiefactor warmte
CO2 emissies tgv lokale warmteproductie (tabel D) | 1.8938 | ton
CO2 emissies tgv geïmporteerde warmteproductie | 0 | ton
CO2 emissies tgv geëxporteerde warmteproductie | 0 | ton
lokale warmteverbruik (tabel A) | 8.4375 | MWh
emissiefactor warmte | 0.22444 | ton/MWh

## ECF transport
Index | Voertuigtype | Wegtype | Brandstoftechnologie | Brandstof | EnergieConsumptieFactor (PJ per km) | Bron: COPERT4.11.3 doorrekening VMM februari 2017
Tram_gemiddeld_Electric_Electric | Tram | gemiddeld | Electric | Electric | 1.269e-08
BUS_Genummerde wegen_Diesel_Diesel | BUS | Genummerde wegen | Diesel | Diesel | 9.744e-09
BUS_Niet-genummerde wegen_Diesel_Diesel | BUS | Niet-genummerde wegen | Diesel | Diesel | 1.7638e-08
BUS_Genummerde wegen_Diesel Hybrid CS_Diesel | BUS | Genummerde wegen | Diesel Hybrid CS | Diesel | 9.744e-09
BUS_Niet-genummerde wegen_Diesel Hybrid CS_Diesel | BUS | Niet-genummerde wegen | Diesel Hybrid CS | Diesel | 1.7638e-08
Lichte voertuigen_Genummerde wegen_CNG_CNG | Lichte voertuigen | Genummerde wegen | CNG | CNG | 2.4537e-09
Lichte voertuigen_Genummerde wegen_Diesel_Diesel | Lichte voertuigen | Genummerde wegen | Diesel | Diesel | 2.0926e-09
Lichte voertuigen_Genummerde wegen_E85_E85 | Lichte voertuigen | Genummerde wegen | E85 | E85 | 2.2452e-09
Lichte voertuigen_Genummerde wegen_Electric_Electric | Lichte voertuigen | Genummerde wegen | Electric | Electric | 8.5e-10
Lichte voertuigen_Genummerde wegen_LPG_LPG | Lichte voertuigen | Genummerde wegen | LPG | LPG | 2.1579e-09
Lichte voertuigen_Genummerde wegen_Petrol_Petrol | Lichte voertuigen | Genummerde wegen | Petrol | Petrol | 2.1533e-09
Lichte voertuigen_Genummerde wegen_Petrol Hybrid_Petrol | Lichte voertuigen | Genummerde wegen | Petrol Hybrid | Petrol | 1.3507e-09
Lichte voertuigen_Niet-genummerde wegen_CNG_CNG | Lichte voertuigen | Niet-genummerde wegen | CNG | CNG | 4.4024e-09
Lichte voertuigen_Niet-genummerde wegen_Diesel_Diesel | Lichte voertuigen | Niet-genummerde wegen | Diesel | Diesel | 3.2539e-09
Lichte voertuigen_Niet-genummerde wegen_E85_E85 | Lichte voertuigen | Niet-genummerde wegen | E85 | E85 | 3.7182e-09
Lichte voertuigen_Niet-genummerde wegen_Electric_Electric | Lichte voertuigen | Niet-genummerde wegen | Electric | Electric | 8.5e-10
Lichte voertuigen_Niet-genummerde wegen_LPG_LPG | Lichte voertuigen | Niet-genummerde wegen | LPG | LPG | 3.5518e-09
Lichte voertuigen_Niet-genummerde wegen_Petrol_Petrol | Lichte voertuigen | Niet-genummerde wegen | Petrol | Petrol | 3.6996e-09
Lichte voertuigen_Niet-genummerde wegen_Petrol Hybrid_Petrol | Lichte voertuigen | Niet-genummerde wegen | Petrol Hybrid | Petrol | 1.399e-09
Lichte voertuigen_snelwegen_CNG_CNG | Lichte voertuigen | snelwegen | CNG | CNG | 2.5394e-09
Lichte voertuigen_snelwegen_Diesel_Diesel | Lichte voertuigen | snelwegen | Diesel | Diesel | 2.4696e-09
Lichte voertuigen_snelwegen_E85_E85 | Lichte voertuigen | snelwegen | E85 | E85 | 2.3335e-09
Lichte voertuigen_snelwegen_Electric_Electric | Lichte voertuigen | snelwegen | Electric | Electric | 8.5e-10
Lichte voertuigen_snelwegen_LPG_LPG | Lichte voertuigen | snelwegen | LPG | LPG | 2.7944e-09
Lichte voertuigen_snelwegen_Petrol_Petrol | Lichte voertuigen | snelwegen | Petrol | Petrol | 2.3543e-09
Lichte voertuigen_snelwegen_Petrol Hybrid_Petrol | Lichte voertuigen | snelwegen | Petrol Hybrid | Petrol | 1.8266e-09
Zware voertuigen_Genummerde wegen_Diesel_Diesel | Zware voertuigen | Genummerde wegen | Diesel | Diesel | 9.7176e-09
Zware voertuigen_Genummerde wegen_Petrol_Petrol | Zware voertuigen | Genummerde wegen | Petrol | Petrol | 6.3503e-09
Zware voertuigen_Niet-genummerde wegen_Diesel_Diesel | Zware voertuigen | Niet-genummerde wegen | Diesel | Diesel | 1.3472e-08
Zware voertuigen_Niet-genummerde wegen_Petrol_Petrol | Zware voertuigen | Niet-genummerde wegen | Petrol | Petrol | 7.6655e-09
Zware voertuigen_snelwegen_Diesel_Diesel | Zware voertuigen | snelwegen | Diesel | Diesel | 9.4266e-09
Zware voertuigen_snelwegen_Petrol_Petrol | Zware voertuigen | snelwegen | Petrol | Petrol | 6.5356e-09

## E Balans VL
2012 |  | Koolteer | Kolen | Cokes | Totaal | Aardolie en | Raff. | LPG | Benzine | Kerosine | Gas-en | Lamppetro- | Zware | Nafta | Petroleum- | Andere | Totaal petro. | Aard- en | Cokes- | Hoog- | Totaal gas | Totaal fossiele | Andere | Biomassa | Elek- | Warmte | Nucleaire | Totaal
[5 empty] | kolen | interm. prod. | gas |  |  |  | dieselolie | leum | stookolie |  | cokes | petro. prod. | producten | mijngas | ovengas | ovengas |  | brandstoffen | brandst. |  | triciteit |  | warmte
|  | [PJ] | [PJ] | [PJ] | [PJ] | [PJ] | [PJ] | [PJ] | [PJ] | [PJ] | [PJ] | [PJ] | [PJ] | [PJ] | [PJ] | [PJ] | [PJ] | [PJ] | [PJ] | [PJ] | [PJ] | [PJ] | [PJ] | [PJ] | [PJ] | [PJ] | [PJ] | [PJ]
Bron: | VITO Energiebalans Vlaanderen (september, 2014)
huishoudens |  | 0 | 1.9187 | 0 | 1.9187 | 0 | 0 | 2.1205 | 0.62735 | 0 | 60.0209 | 0 | 0 | 0 | 0 | 0 | 62.7688 | 91.9669 | 0 | 0 | 91.9669 | 156.6543 | 0 | 13.6262 | 41.4833 | 0 | 0 | 211.7639
tertiair |  | 0 | 0 | 0 | 0 | 0 | 0 | 0.37759 | 0.0025106 | 0 | 8.1927 | 0 | 0.51186 | 0 | 0 | 0 | 9.0846 | 44.8849 | 0 | 0 | 44.8849 | 53.9696 | 1.1269 | 2.8743 | 43.7003 | 0 | 0 | 101.671
| hotels en restaurants | 0 | 0 | 0 | 0 | 0 | 0 | 0.23735 | 0 | 0 | 1.0438 | 0 | 0 | 0 | 0 | 0 | 1.2811 | 5.3464 | 0 | 0 | 5.3464 | 6.6275 | 0 | 0.000483 | 4.5739 | 0 | 0 | 11.2019
| gezondheidszorg | 0 | 0 | 0 | 0 | 0 | 0 | 0.0027887 | 0 | 0 | 0.97639 | 0 | 0 | 0 | 0 | 0 | 0.97918 | 5.0911 | 0 | 0 | 5.0911 | 6.0703 | 0 | 0.024248 | 2.814 | 0 | 0 | 8.9086
| onderwijs | 0 | 0 | 0 | 0 | 0 | 0 | 0.0010509 | 0 | 0 | 0.65916 | 0 | 0 | 0 | 0 | 0 | 0.66021 | 6.6209 | 0 | 0 | 6.6209 | 7.2811 | 0 | 0.0055458 | 1.7049 | 0 | 0 | 8.9916
| kantoren en administraties | 0 | 0 | 0 | 0 | 0 | 0 | 0.027805 | 0.0025106 | 0 | 1.997 | 0 | 0 | 0 | 0 | 0 | 2.0273 | 15.3198 | 0 | 0 | 15.3198 | 17.3472 | 0 | 0.003423 | 16.9417 | 0 | 0 | 34.2924
| handel | 0 | 0 | 0 | 0 | 0 | 0 | 0.069211 | 0 | 0 | 2.621 | 0 | 0 | 0 | 0 | 0 | 2.6902 | 8.4696 | 0 | 0 | 8.4696 | 11.1597 | 0 | 0.063908 | 12.8523 | 0 | 0 | 24.076
| andere diensten | 0 | 0 | 0 | 0 | 0 | 0 | 0.039378 | 0 | 0 | 0.89538 | 0 | 0.51186 | 0 | 0 | 0 | 1.4466 | 4.0371 | 0 | 0 | 4.0371 | 5.4837 | 1.1269 | 2.7767 | 4.8134 | 0 | 0 | 14.2006
industrie (niet ETS) |  | 0 | 0.00075711 | 0.23898 | 0.23974 | 0 | 0 | 0.42837 | 0 | 0 | 8.796 | 0 | 0.59178 | 0 | 0.65237 | 0 | 10.4685 | 37.259 | 0 | 0 | 37.259 | 47.9672 | 1.1905 | 1.4634 | 47.6728 | 0 | 0 | 98.2939
| Ijzer- en staalnijverheid | 0 | 0 | 0 | 0 | 0 | 0 | 0.0016343 | 0 | 0 | 0.0086572 | 0 | 0 | 0 | 0 | 0 | 0.010291 | 0.45852 | 0 | 0 | 0.45852 | 0.46881 | 0 | 0.011232 | 0.54485 | 0 | 0 | 1.0249
| Non-ferro | 0 | 0 | 0.12104 | 0.12104 | 0 | 0 | 0.00077255 | 0 | 0 | 0.083941 | 0 | 1.8184e-05 | 0 | 0.0023915 | 0 | 0.087123 | 0.44554 | 0 | 0 | 0.44554 | 0.6537 | 0.06995 | 0.001392 | 0.34436 | 0 | 0 | 1.0694
| Metaalverwerkende nijverheid | 0 | 0 | 0.10609 | 0.10609 | 0 | 0 | 0.058919 | 0 | 0 | 0.85331 | 0 | 0 | 0 | 0 | 0 | 0.91223 | 6.8758 | 0 | 0 | 6.8758 | 7.8941 | 0 | 0.022234 | 6.4698 | 0 | 0 | 14.3861
| Andere industrie | 0 | 0.0007325 | 0 | 0.0007325 | 0 | 0 | 0.044762 | 0 | 0 | 5.9854 | 0 | 0.17531 | 0 | 0 | 0 | 6.2055 | 6.6307 | 0 | 0 | 6.6307 | 12.837 | 0.23868 | 0.58673 | 7.744 | 0 | 0 | 21.4064
| Voeding, dranken en tabak | 0 | 0 | 4.0142e-05 | 4.0142e-05 | 0 | 0 | 0.10014 | 0 | 0 | 0.74157 | 0 | 0.38954 | 0 | 0 | 0 | 1.2313 | 8.4607 | 0 | 0 | 8.4607 | 9.692 | 0 | 0.15081 | 10.1845 | 0 | 0 | 20.0273
| Textiel, leder en kleding | 0 | 0 | 0 | 0 | 0 | 0 | 0.0051901 | 0 | 0 | 0.061004 | 0 | 0.026909 | 0 | 0 | 0 | 0.093103 | 3.7145 | 0 | 0 | 3.7145 | 3.8076 | 0 | 0.027647 | 2.6654 | 0 | 0 | 6.5006
| Minerale niet-metaalproducten | 0 | 2.4609e-05 | 0.011805 | 0.01183 | 0 | 0 | 0.045413 | 0 | 0 | 0.49565 | 0 | 6.3999e-06 | 0 | 0 | 0 | 0.54107 | 1.5375 | 0 | 0 | 1.5375 | 2.0904 | 0.88187 | 0 | 1.7913 | 0 | 0 | 4.7636
| Papier en uitgeverijen | 0 | 0 | 0 | 0 | 0 | 0 | 0.061014 | 0 | 0 | 0.29588 | 0 | 0 | 0 | 0 | 0 | 0.35689 | 0.47536 | 0 | 0 | 0.47536 | 0.83226 | 0 | 0.65915 | 3.3095 | 0 | 0 | 4.8009
| Chemie | 0 | 0 | 0 | 0 | 0 | 0 | 0.11053 | 0 | 0 | 0.27049 | 0 | 0 | 0 | 0.64998 | 0 | 1.031 | 8.6603 | 0 | 0 | 8.6603 | 9.6913 | 0 | 0.0042392 | 14.6192 | 0 | 0 | 24.3147
landbouw |  | 0 | 0.32894 | 0 | 0.32894 | 0 | 0 | 0.025051 | 0.096714 | 0 | 8.2845 | 0 | 0.39308 | 0 | 0 | 0 | 8.7993 | 14.4968 | 0 | 0 | 14.4968 | 23.6251 | 0 | 2.6002 | -1.227 | 0 | 0 | 24.9982
2.6591
| akkerbouw + intensieve veehouderij | 0 | 0.013372 | 0 | 0.013372 | 0 | 0 | 0.0093691 | 0.00089511 | 0 | 5.2539 | 0 | 0 | 0 | 0 | 0 | 5.2642 | 0.084932 | 0 | 0 | 0.084932 | 5.3625 | 0 | 1.1378 | 2.1432 | 0 | 0 | 8.6434
| graasdierhouderij | 0 | 0.00029699 | 0 | 0.00029699 | 0 | 0 | 0.0017846 | 5.5951e-05 | 0 | 1.418 | 0 | 0 | 0 | 0 | 0 | 1.4199 | 0 | 0 | 0 | 0 | 1.4202 | 0 | 1.004 | 0.42331 | 0 | 0 | 2.8475
| glastuinbouw | 0 | 0.17033 | 0 | 0.17033 | 0 | 0 | 0.0037249 | 0.0005772 | 0 | 0.61481 | 0 | 0.30482 | 0 | 0 | 0 | 0.92393 | 14.3345 | 0 | 0 | 14.3345 | 15.4287 | 0 | 0.45823 | -4.5457 | 0 | 0 | 11.3412
| vollegrondstuinbouw + blijvende teelten | 0 | 0.14494 | 0 | 0.14494 | 0 | 0 | 0.01017 | 0.0053872 | 0 | 0.9875 | 0 | 0.088264 | 0 | 0 | 0 | 1.0913 | 0.07743 | 0 | 0 | 0.07743 | 1.3137 | 0 | 0.0001106 | 0.75217 | 0 | 0 | 2.066
| bosbouw | 0 | 0 | 0 | 0 | 0 | 0 | 1.7577e-06 | 0.08683 | 0 | 0.0068158 | 0 | 0 | 0 | 0 | 0 | 0.093648 | 0 | 0 | 0 | 0 | 0.093648 | 0 | 0 | 0 | 0 | 0 | 0.093648
| groenvoorziening | 0 | 0 | 0 | 0 | 0 | 0 | 0 | 0.0029682 | 0 | 0.0034144 | 0 | 0 | 0 | 0 | 0 | 0.0063826 | 0 | 0 | 0 | 0 | 0.0063826 | 0 | 0 | 4.9696e-05 | 0 | 0 | 0.0064323
Note on Z25: Aernouts Kristien: netto afname
Note on Z26: Aernouts Kristien: bruto afname

## BEREKENINGEN PER SECTOR -->
Beschrijving sheets BEREKENINGEN PER SECTOR -->
sheet | beschrijving | gebruik
openbare verlichting | berekening energiegerelateerde CO2-uitstoot op basis van energieverbruik en emissiefactor | afnamecijfers uit de sheet "data" worden, indien relevant, gecorrigeerd voor de verbruiken van de eigen openbare verlichting uit sheet "eigen gebouwen & OV"
huishoudens | berekening energiegerelateerde CO2-uitstoot op basis van energieverbruik en emissiefactor | inschatting verbruik andere energiedragers dan elektriciteit en aardgas op basis van verdeelsleutels en Energiebalans Vlaanderen (sheet "E Balans VL"); inschatting zonnethermische en geothermische energie op basis van aantal installaties uit sheet "data" en gemiddelde kengetallen; verbruiken worden, indien relevant gecorrigeerd voor lokale productie van ele en warmte (sheet "lokale energieproductie")
tertiair | berekening energiegerelateerde CO2-uitstoot op basis van energieverbruik en emissiefactor | inschatting verbruik andere energiedragers dan elektriciteit en aardgas op basis van verdeelsleutels en Energiebalans Vlaanderen (sheet "E Balans VL"); inschatting zonnethermische en geothermische energie op basis van aantal installaties uit sheet "data" en gemiddelde kengetallen; verbruiken worden, indien relevant gecorrigeerd voor lokale productie van ele en warmte (sheet "lokale energieproductie")
industrie | berekening energiegerelateerde CO2-uitstoot op basis van energieverbruik en emissiefactor | inschatting verbruik andere energiedragers dan elektriciteit en aardgas op basis van verdeelsleutels en Energiebalans Vlaanderen (sheet "E Balans VL"); inschatting zonnethermische en geothermische energie op basis van aantal installaties uit sheet "data" en gemiddelde kengetallen; verbruiken worden, indien relevant gecorrigeerd voor lokale productie van ele en warmte (sheet "lokale energieproductie")
landbouw | (a) berekening energiegerelateerde CO2-uitstoot op basis van energieverbruik en emissiefactor | inschatting verbruik andere energiedragers dan elektriciteit en aardgas op basis van verdeelsleutels en Energiebalans Vlaanderen (sheet "E Balans VL"); inschatting zonnethermische en geothermische energie op basis van aantal installaties uit sheet "data" en gemiddelde kengetallen; verbruiken worden, indien relevant gecorrigeerd voor lokale productie van ele en warmte (sheet "lokale energieproductie")
| (b) berekening niet energiegerelateerde uitstoot van CH4 (vertering, mestopslag) en N2O (mestopslag, bodem) | inschatting CH4-emissies (uit verteringsprocessen en mestopslag) en N2O-emissies (uit mestopslag) op basis van het aantal dieren per gemeente uit sheet "data" en een emissiefactor per dier uit sheet “EF N2O_CH4 landbouw”; herschaling N2O-emissies uit bodem (direct en indirect) op basis van verhouding ha cultuurgrond per gemeente uit sheet “data” en totale ha cultuurgrond in Vlaanderen uit sheet "ha_N2O bodem landbouw"
transport | berekening energiegerelateerde CO2-uitstoot voor het commercieel en particulier vervoer enerzijds en het openbaar vervoer anderzijds, op basis van energieverbruik en emissiefactor | inschatting energieverbruik op basis van aantal voertuigkilometers per voertuigtechnologie (sheet “data”) en energieconsumptiefactor per voertuigtechnologie (sheet “ECF transport”)
lokale energieproductie | overzichtlokale productie eenheden met onderscheid tussen WKK’s en andere (enkel groene stroom) installaties. Ook wind, water, PV en gegevens rond stadsverwarming en afvalverbranding met energierecuperatie. | inschatting productie en brandstofverbruik voor lokale eenheden; informatie over stadsverwarming en afvalverbranding met energierecuperatie komt uit sheet "eigen informatie GS & warmtenet"
deze sheets worden default voorzien van gegevens uit de INPUT en DATA sheets en vereisen geen input van de gebruiker

## openbare verlichting
openbare verlichting | FINAAL ENERGIEVERBRUIK [MWh]
| Elektriciteit | Warmte/ Koude | Fossiele brandstoffen | [7 empty] | Hernieuwbare energie
|  |  | Aardgas | Vloeibaar gas | Stookolie | Diesel | Benzine | Bruinkool | Steenkool | Andere fossiele brandstoffen | Plantaardige oliën | Bio-brandstof | Overige biomassa | Zonne-/ thermische energie | Geo-thermische energie
openbare verlichting | 2424.549 | nvt | nvt | nvt | nvt | nvt | nvt | nvt | nvt | nvt | nvt | nvt | nvt | nvt | nvt
correctie voor eigen openbare verlichting | 0 | nvt | nvt | nvt | nvt | nvt | nvt | nvt | nvt | nvt | nvt | nvt | nvt | nvt | nvt
TOTAAL (MWh) (excl. eigen OV) | 2424.549
emissiefactoren (t/MWh) | 0.21096
emissies (ton CO2) | 511.4938

## huishoudens
huishoudens | FINAAL ENERGIEVERBRUIK [MWh]
| Elektriciteit | Warmte/ Koude | Fossiele brandstoffen | [7 empty] | Hernieuwbare energie
|  |  | Aardgas | Vloeibaar gas | Stookolie | Diesel | Benzine | Bruinkool | Steenkool | Andere fossiele brandstoffen | Plantaardige oliën | Bio-brandstof | Overige biomassa | Zonne-/ thermische energie | Geo-thermische energie
huishoudens | 52367.1648 | 0 | 109148.8657 | 12726.9958 | 43127.6992 |  |  |  | 2373.0878 |  |  |  | 22781.119 | 264.2033 | 514.8
correctie lokale energieproductie (PV) | 3714.2268
TOTAAL (MWh) | 56081.3916 | 0 | 109148.8657 | 12726.9958 | 43127.6992 |  |  |  | 2373.0878 |  | 0 | 0 | 22781.119 | 264.2033 | 514.8
emissiefactoren (t/MWh) | 0.21096 | 0.22444 | 0.202 | 0.227 | 0.267 | 0.267 | 0.249 | 0.351 | 0.354 | 0.264 | 0 | 0 | 0 | 0 | 0
emissies (ton CO2) | 11831.1825 | 0 | 22048.0709 | 2889.028 | 11515.0957 |  |  |  | 840.0731 |  | 0 | 0 | 0 | 0 | 0
1. Verdeelsleutel andere energiedragers
type energiedrager 2001 | aantallen | % verdeling (ex stookolie, ex aardgas, ex WP, ex niet gespec) | Bron
aardgas | 3773 | -
andere energiebron | 0 | -
butaan-propaan | 254 | 17.5172
elektriciteit | 1056 | 72.8276
hout | 140 | 9.6552
niet gespecifieerd | 192 | -
steenkool | 423 | -
stookolie | 5315 | -
warmtepomp | 8 | -
aantal huishoudens 2012 | 12835
aantal afnemers aardgas 2012 | 7251
inschatting type energiedrager 2012 | aantallen | % verdeling
aardgas | 7251 | 56.6131
andere energiebron | -
butaan-propaan | 577.5434 | 4.5092
elektriciteit | 2401.1255 | 18.7471
hout | 318.331 | 2.4854
niet gespecifieerd | -
steenkool | 75.2 | 0.58713
stookolie | 2184.8 | 17.0581
warmtepomp | zie verder
inschatting hoofdverwarming en bijverwarming | aantallen 2012 voor hoofdverwarming | aantallen 2012 voor bijverwarming
aardgas | 7251 | -
andere energiebron | - | -
butaan-propaan | 577.5434 | -
elektriciteit | 2401.1255 | -
hout | 318.331 | 3183.3103
niet gespecifieerd | - | -
steenkool | 75.2 | 150.4
stookolie | 2184.8 | -
warmtepomp | zie verder | -
gemiddelde verbruiken | MWh hoofdverw/hh (2012) | MWh bijverwarming/hh (2012) | VITO Energiebalans Vlaanderen (september 2014)
aardgas | 14.4265 | -
andere energiebron | - | -
butaan-propaan | 22.0364 | -
elektriciteit | 12.3691 | -
hout | 9.3016 | 6.2263
niet gespecifieerd | - | -
steenkool | 14.2538 | 8.6516
stookolie | 19.7399 | -
warmtepomp | zie verder | -
2. Zonneboiler
|  | Eenheid | Bron
aantal geïnstalleerd | 169
m² (gemiddeld) | 4.2 |  | VITO Inventaris hernieuwbare energie (november 2012)
productie / m² (gemiddeld) | 0.37222 | MWh/m2/jaar | VITO Inventaris hernieuwbare energie (november 2012)
3. Warmtepomp
|  | Eenheid | Bron
aantal geïnstalleerd | 27
vermogen (gemiddeld) | 13 | kWth | VITO Inventaris hernieuwbare energie (november 2012)
productie /kWth (gemiddeld) | 2000 | kWh/kWth | VITO Inventaris hernieuwbare energie (november 2012)
seasonal performance factor (SPF) | 3.75 |  | VITO Inventaris hernieuwbare energie (november 2012)
Note on D3: meynaere: x0,902: bovenste verbrandingswaarde =>onderste verbrandingswaarde
Note on B38: Aernouts Kristien: 10% van de aardgasstijging eraf
Note on B39: Aernouts Kristien: 90% van de aardgasstijging eraf
Note on C48: Aernouts Kristien: 10x zoveel als hoofdverw
Note on C50: Aernouts Kristien: 2x zoveel als hoofdverw

## tertiair
tertiair | FINAAL ENERGIEVERBRUIK [MWh]
| Elektriciteit | Warmte/ Koude | Fossiele brandstoffen | [7 empty] | Hernieuwbare energie
|  |  | Aardgas | Vloeibaar gas | Stookolie | Diesel | Benzine | Bruinkool | Steenkool | Andere fossiele brandstoffen | Plantaardige oliën | Bio-brandstof | Overige biomassa | Zonne-/ thermische energie | Geo-thermische energie
tertiaire sector totaal | 59020.5103 | 0 | 116504.1598 | 539.2227 | 12606.6203 |  |  |  | 0 |  |  |  | 3642.1874 | 4.69 | 19.0667
Kantoren en administraties | 10782.8109 |  | 64803.1156 | 17.6968 | 1271.0397 |  |  |  | 0 |  |  |  | 2.1786
Horeca | 5639.1711 |  | 5814.805 | 292.6322 | 1286.8629 |  |  |  | 0 |  |  |  | 0.59549
Handel | 28726.3436 |  | 25561.8805 | 154.6949 | 5858.1551 |  |  |  | 0 |  |  |  | 142.8409
Gezondheidszorg en maatschappelijke dienstverlening | 3519.8486 |  | 4333.9187 | 3.4882 | 1221.286 |  |  |  | 0 |  |  |  | 30.3302
Andere gemeenschaps-, sociale en persoonlijke dienstverlening | 5695.5016 |  | 7381.9566 | 46.5949 | 1665.1328 |  |  |  | 0 |  |  |  | 3285.5571
Onderwijs | 2009.0888 |  | 4758.5866 | 1.2383 | 776.7463 |  |  |  | 0 |  |  |  | 6.5351
REST tertiair | 2647.7456 |  | 3849.8968 | 22.8774 | 527.3975 |  |  |  | 0 |  |  |  | 174.1499
correctie voor lokale energieproductie (WKK en groene stroom (niet-WKK)) | 0 | 0 | 0 |  | 0 | [5 empty] | 0 |  | 0
correctie voor eigen gebouwen | 0 | 0 | 0 | 0 | 0 | 0 | 0 | 0 | 0 | 0 | 0 | 0 | 0
TOTAAL tertiaire sector (MWh) | 59020.5103 | 0 | 116504.1598 | 539.2227 | 12606.6203 | 0 | 0 | 0 | 0 | 0 | 0 | 0 | 3642.1874 | 4.69 | 19.0667
emissiefactoren (t/MWh) | 0.21096 | 0.22444 | 0.202 | 0.227 | 0.267 | 0.267 | 0.249 | 0.351 | 0.354 | 0.264 | 0 | 0 | 0 | 0 | 0
emissies (ton CO2) | 12451.2322 | 0 | 23533.8403 | 122.4036 | 3365.9676 | 0 | 0 | 0 | 0 | 0 | 0 | 0 | 0 | 0 | 0
1. Verdeelsleutel andere energiedragers
| afname ele gemeente (MWh) | verdeelsleutel gemeente/VL (%) | Bron
Kantoren en administraties | 10782.8109 | 0.22913 | VITO Energiebalans Vlaanderen (september, 2014)
Horeca | 5639.1711 | 0.44385 | VITO Energiebalans Vlaanderen (september, 2014)
Handel | 28726.3436 | 0.80464 | VITO Energiebalans Vlaanderen (september, 2014)
Gezondheidszorg en maatschappelijke dienstverlening | 3519.8486 | 0.4503 | VITO Energiebalans Vlaanderen (september, 2014)
Andere gemeenschaps-, sociale en persoonlijke dienstverlening | 5695.5016 | 0.42598 | VITO Energiebalans Vlaanderen (september, 2014)
Onderwijs | 2009.0888 | 0.42422 | VITO Energiebalans Vlaanderen (september, 2014)
REST tertiair | 2647.7456 | 0.021812 | VITO Energiebalans Vlaanderen (september, 2014)
2. Zonneboiler
|  | Eenheid | Bron
aantal geïnstalleerd | 3
m² (gemiddeld) | 4.2 |  | VITO Inventaris hernieuwbare energie (november 2012)
productie / m² (gemiddeld) | 0.37222 | MWh/m2/jaar | VITO Inventaris hernieuwbare energie (november 2012)
3. Warmtepomp
|  | Eenheid | Bron
aantal geïnstalleerd | 1
vermogen (gemiddeld) | 13 | kWth | VITO Inventaris hernieuwbare energie (november 2012)
productie /kWth (gemiddeld) | 2000 | kWh/kWth | VITO Inventaris hernieuwbare energie (november 2012)
seasonal performance factor (SPF) | 3.75 |  | VITO Inventaris hernieuwbare energie (november 2012)
Note on D3: meynaere: x0,902: bovenste verbrandingswaarde => onderste verbrandingswaarde
Note on F3: meynaere: lichte en zware stookolie
Note on J3: meynaere: kolen en cokes

## industrie
industrie (niet ETS) | FINAAL ENERGIEVERBRUIK [MWh]
| Elektriciteit | Warmte/ Koude | Fossiele brandstoffen | [7 empty] | Hernieuwbare energie
|  |  | Aardgas | Vloeibaar gas | Stookolie | Diesel | Benzine | Bruinkool | Steenkool | Andere fossiele brandstoffen | Plantaardige oliën | Bio-brandstof | Overige biomassa | Zonne-/ thermische energie | Geo-thermische energie
industrie (niet ETS) totaal | 170547.4445 | 0 | 213118.2716 | 1532.2106 | 45552.3117 |  |  |  | 682.813 |  |  |  | 6024.1138 | 0 | 0
Ijzer- en staalnijverheid | 0 |  | 0
Non-ferro | 0 |  | 0 | 0 | 0 |  |  |  | 0 |  |  |  | 0
Metaalverwerkende nijverheid | 4664.3506 |  | 3505.5338 | 42.4774 | 615.1924 |  |  |  | 76.4886 |  |  |  | 16.0295
Andere industrie | 24530.657 |  | 79104.5063 | 141.7909 | 19515.318 |  |  |  | 2.3203 |  |  |  | 1858.5685
Voeding, dranken en tabak | 8310.5439 |  | 17663.2069 | 81.7144 | 922.9944 |  |  |  | 0.032756 |  |  |  | 123.0596
Textiel, leder en kleding | 14082.8899 |  | 66.6396 | 27.4227 | 464.4999 |  |  |  | 0 |  |  |  | 146.0766
Minerale niet-metaalproducten | 8197.8563 |  | 567.145 | 207.8302 | 2268.3754 |  |  |  | 54.1403 |  |  |  | 0
Papier en uitgeverijen | 1424.0694 |  | 503.2833 | 48.5059 | 235.2228 |  |  |  | 0 |  |  |  | 524.0194
Chemie | 0 |  | 0 | 0 | 0 |  |  |  | 0 |  |  |  | 0
REST industrie | 109337.0773 |  | 111707.9567 | 982.4692 | 21530.7087 |  |  |  | 549.8311 |  |  |  | 3356.3602
correctie voor lokale energieproductie (WKK en groene stroom (niet-WKK)) | 0 | 0 | 0 |  | 0 | [5 empty] | 0 |  | 0
TOTAAL industrie (MWh) | 170547.4445 | 0 | 213118.2716 | 1532.2106 | 45552.3117 |  |  |  | 682.813 |  | 0 |  | 6024.1138 | 0 | 0
emissiefactoren (t/MWh) | 0.21096 | 0.22444 | 0.202 | 0.227 | 0.267 | 0.267 | 0.249 | 0.351 | 0.354 | 0.264 | 0 | 0 | 0 | 0 | 0
emissies (ton CO2) | 35979.4556 | 0 | 43049.8909 | 347.8118 | 12162.4672 |  |  |  | 241.7158 |  | 0 | 0 | 0 | 0 | 0
1. Verdeelsleutel andere energiedragers
| afname ele gemeente (MWh) | verdeelsleutel gemeente/VL (%) | Bron
Ijzer- en staalnijverheid |  |  | VITO Energiebalans Vlaanderen (september, 2014)
Non-ferro | 0 | 0 | VITO Energiebalans Vlaanderen (september, 2014)
Metaalverwerkende nijverheid | 4664.3506 | 0.25954 | VITO Energiebalans Vlaanderen (september, 2014)
Andere industrie | 24530.657 | 1.1404 | VITO Energiebalans Vlaanderen (september, 2014)
Voeding, dranken en tabak | 8310.5439 | 0.29376 | VITO Energiebalans Vlaanderen (september, 2014)
Textiel, leder en kleding | 14082.8899 | 1.9021 | VITO Energiebalans Vlaanderen (september, 2014)
Minerale niet-metaalproducten | 8197.8563 | 1.6475 | VITO Energiebalans Vlaanderen (september, 2014)
Papier en uitgeverijen | 1424.0694 | 0.2862 | VITO Energiebalans Vlaanderen (september, 2014)
Chemie | 0 | 0 | VITO Energiebalans Vlaanderen (september, 2014)
REST industrie | 109337.0773 | 0.82566 | VITO Energiebalans Vlaanderen (september, 2014)
2. Zonneboiler
|  | Eenheid | Bron
aantal geïnstalleerd | 0
m² (gemiddeld) | 4.2 |  | VITO Inventaris hernieuwbare energie (november 2012)
productie / m² (gemiddeld) | 0.37222 | MWh/m2/jaar | VITO Inventaris hernieuwbare energie (november 2012)
3. Warmtepomp
|  | Eenheid | Bron
aantal geïnstalleerd | 0
vermogen (default, gem.) | 13 | kWth | VITO Inventaris hernieuwbare energie (november 2012)
gemiddelde productie /kWth (default) | 2000 | kWh/kWth | VITO Inventaris hernieuwbare energie (november 2012)
seasonal performance factor (SPF) | 3.75 |  | VITO Inventaris hernieuwbare energie (november 2012)
Note on D3: meynaere: x0,902: bovenste verbrandingswaarde => onderste verbrandingswaarde
Note on F3: Aernouts Kristien: lichte en zware stookolie
Note on J3: meynaere: kolen en cokes

## landbouw
landbouw (energie) | FINAAL ENERGIEVERBRUIK [MWh]
| Elektriciteit | Warmte/ Koude | Fossiele brandstoffen | [7 empty] | Hernieuwbare energie
|  |  | Aardgas | Vloeibaar gas | Stookolie | Diesel | Benzine | Bruinkool | Steenkool | Andere fossiele brandstoffen | Plantaardige oliën | Bio-brandstof | Overige biomassa | Zonne-/ thermische energie | Geo-thermische energie
landbouw sector totaal | 1930.9138 | 0 | 7423.9465 | 18.1905 | 6301.2126 |  |  |  | 238.8634 |  | 0 |  | 0
correctie voor lokale energieproductie (WKK en groene stroom (niet-WKK)) | nvt | 8.4375 | -11.25 |  | 0 | [5 empty] | 0 |  | 0
TOTAAL landbouwsector (MWh) | 1930.9138 | 8.4375 | 7412.6965 | 18.1905 | 6301.2126 |  |  |  | 238.8634 |  | 0 |  | 0
emissiefactoren (t/MWh) | 0.21096 | 0.22444 | 0.202 | 0.227 | 0.267 | 0.267 | 0.249 | 0.351 | 0.354 | 0.264 | 0 | 0 | 0
emissies (ton CO2) | 407.3543 | 1.8938 | 1497.3647 | 4.1292 | 1682.4238 |  |  |  | 84.5577 |  | 0 | 0 | 0
Verdeelsleutel andere energiedragers
| verhouding afname ele gemeente/Vlaanderen (%) | Bron
landbouw | 0.26141 | VITO Energiebalans Vlaanderen (september, 2014)
landbouw (niet energie) | EMISSIES [ton per jaar] | EMISSIES [ton CO2equivalenten per jaar]
CH4 vertering | 363.1117 | 7625.3448
CH4 mestopslag | 95.6559 | 2008.773
N2O mestopslag | 5.0698 | 1571.6251
N2O bodem | 20.9198 | 6485.1315
Verdeelsleutel N2O emissies bodem
| verhouding ha cultuurgrond gemeente/Vlaanderen (%) | Bron
landbouw | 0.0056477 | Mestbank (februari 2014)
Note on D3: meynaere: x0,902: bovenste verbrandingswaarde => onderste verbrandingswaarde
Note on F3: meynaere: lichte en zware stookolie
Note on G3: meynaere: cf. stookolie
Note on J3: meynaere: kolen en cokes
Note on L5: Aernouts Kristien: idem biomassa
Note on N5: Aernouts Kristien: niet op basis van E balans , in landbouw toch vnl bij productie installaties

## transport
Transport - particulier en commercieel vervoer | FINAAL ENERGIEVERBRUIK
| Elektriciteit | Warmte/ Koude | Fossiele brandstoffen | [7 empty] | Hernieuwbare energie
|  |  | Aardgas | Vloeibaar gas | Stookolie | Diesel | Benzine | Bruinkool | Steenkool | Andere fossiele brandstoffen | Plantaardige oliën | Bio-brandstof | Overige biomassa | Zonne-/ thermische energie | Geo-thermische energie
Particulier en commercieel vervoer totaal (PJ) | 1.4059e-05 | nvt | 3.9054e-05 | 0.0022627 | nvt | 0.48488 | 0.086752 | nvt | nvt | nvt | nvt | 0.02556 | nvt | nvt | nvt
Lichte voertuigen_Genummerde wegen | 1.1623e-05 |  | 2.8384e-05 | 0.0016824 |  | 0.24322 | 0.06374 |  |  |  |  | 0.013746
Zware voertuigen_Genummerde wegen | 0 |  | 0 | 0 |  | 0.15507 | 6.2566e-05 |  |  |  |  | 0.0069084
Lichte voertuigen_Niet-genummerde wegen | 2.4354e-06 |  | 1.067e-05 | 0.00058025 |  | 0.079241 | 0.022946 |  |  |  |  | 0.0045782
Zware voertuigen_Niet-genummerde wegen | 0 |  | 0 | 0 |  | 0.0073501 | 2.582e-06 |  |  |  |  | 0.00032743
Lichte voertuigen_Snelwegen | 0 |  | 0 | 0 |  | 0 | 0 |  |  |  |  | 0
Zware voertuigen_Snelwegen | 0 |  | 0 | 0 |  | 0 | 0 |  |  |  |  | 0
correctie voor eigen vloot (MWh) | 0 |  | 0 | 0 |  | 0 | 0 |  |  |  |  | 0
TOTAAL (particulier en commercieel) (MWh) | 3.9051 |  | 10.8484 | 628.5258 |  | 134689.3416 | 24097.6628 |  |  |  |  | 7100.064
emissiefactoren (t/MWh) | 0.21096 | 0.22444 | 0.202 | 0.227 | 0.267 | 0.267 | 0.249 | 0.351 | 0.354 | 0.264 | 0 | 0 | 0
emissies (particulier en commercieel) (ton CO2) | 0.82385 |  | 2.1914 | 142.6754 |  | 35962.0542 | 6000.318 |  |  |  |  | 0
1. Verdeelsleutel voertuigkm over voertuigtechnologie
Voertuigtype | CNG | DIESEL | DIESEL HYBRID CS | DIESEL HYBRID PHEV | E85 | ELECTRIC | FUEL CELL H2 | LPG | PETROL | PETROL HYBRID CS | PETROL HYBRID PHEV | Bron | Check (100%)
Lichte voertuigen | 0.007538% | 79.11% |  |  | 0.002047% | 0.008911% |  | 0.5081% | 20.17% | 0.1964% |  | COPERT4.11.3 doorrekening VMM februari 2017 | 100%
Zware voertuigen |  | 99.94% | [6 empty] | 0.06177% |  |  | COPERT4.11.3 doorrekening VMM februari 2017 | 100%
2. % biobrandstoffen
Diesel | kg/l | 2012 | GJ/kg | Bron
diesel |  |  | 0.042695 | COPERT 4.11
biodiesel |  |  | 0.0373 | COPERT 4.11
vol% liter
gew% kg |  | 4.85% |  | Data VMM februari 2017
J% |  | 4.263%
Benzine | kg/l | 2012 | GJ/kg | Bron
benzine |  |  | 0.043774 | COPERT 4.11
bioethanol |  |  | 0.0288 | COPERT 4.11
vol% liter
gew% kg |  | 6.5% |  | Data VMM februari 2017
J% |  | 4.374%
Transport - openbaar vervoer | FINAAL ENERGIEVERBRUIK
| Elektriciteit | Warmte/ Koude | Fossiele brandstoffen | [7 empty] | Hernieuwbare energie
|  |  | Aardgas | Vloeibaar gas | Stookolie | Diesel | Benzine | Bruinkool | Steenkool | Andere fossiele brandstoffen | Plantaardige oliën | Bio-brandstof | Overige biomassa | Zonne-/ thermische energie | Geo-thermische energie
Openbaar vervoer totaal (PJ) | 0 | 0 | 0 | 0 | 0 | 0.0095705 | 0 | 0 | 0 | 0 | 0 | 0.00042026 | 0 | 0 | 0
Bus | [5 empty] | 0.0095705 | [5 empty] | 0.00042026
Tram | 0
TOTAAL (openbaar vervoer) (MWh) | 0 | 0 | 0 | 0 | 0 | 2658.466 | 0 | 0 | 0 | 0 | 0 | 116.7376 | 0 | 0 | 0
emissiefactoren (t/MWh) | 0.21096 | 0.22444 | 0.202 | 0.227 | 0.267 | 0.267 | 0.249 | 0.351 | 0.354 | 0.264 | 0 | 0 | 0
emissies (openbaar vervoer) (ton CO2) | 0 | 0 | 0 | 0 | 0 | 709.8104 | 0 | 0 | 0 | 0 | 0 | 0 | 0 | 0 | 0
1. Verdeelsleutel buskilometers over brandstoftechnologie
Bron
Diesel | 97.84%
Diesel hybride CS | 2.16% | De Lijn (2013)
Check (100%) | 100%
2. % biobrandstoffen
(zelfde % als particulier en commercieel vervoer aangenomen)
| kg/l | 2012 | GJ/kg | Bron
diesel |  |  | 0.042695 | COPERT 4.11
biodiesel |  |  | 0.0373 | COPERT 4.11
vol% liter
gew% kg |  | 4.85% |  | Data VMM februari 2017
J% |  | 4.263%

## lokale energieproductie
In uw stad of gemeente geproduceerde elektriciteit (m.u.v. ETS-installaties, en alle installaties/fabrieken met van > 20 MW) | Plaatselijk opgewekte elektriciteit [MWh] | Input energiedrager [MWh] | [9 empty] | Emissies CO2 / CO2-eq [t] | CO2-emissiefactoren voor de elektriciteitsproductie in [t/MWh]
|  | Fossiele brandstoffen |  |  |  |  | Afval | Plantaar-dige olie | Andere biomassa | Andere hernieuw-bare energie | Andere
|  | Aardgas | Vloeibaar gas | Stookolie | Bruinkool | Steenkool
Windkracht | 0
Waterkracht | 0
Fotovoltaïsche energie | 13169.1837
Warmtekrachtkoppeling | 1.6875 | 1.875 |  | 0 |  |  | 0 | 0 | 0 |  |  | 0.37875
overige | 0 | 0 | 0 | 0 | 0 | 0 | 0 | 0 | 0 | 0 | 0 | 0
Totaal | 13170.8712 | 1.875 | 0 | 0 | 0 | 0 | 0 | 0 | 0 | 0 | 0 | 0.37875
emissiefactoren (t/MWh) |  | 0.202 | 0.227 | 0.267 | 0.351 | 0.354 | 0.33 | 0 | 0 | 0
In uw stad of gemeente geproduceerde warmte/koude | Plaatselijk gegenereerde warmte/koude [MWh] | Input energiedrager [MWh] | [9 empty] | Emissies CO2 / CO2-eq [t] | CO2-emissiefactoren voor de productie van warmte/koude in [t/MWh]
|  | Fossiele brandstoffen |  |  |  |  | Afval | Plantaar-dige olie | Andere biomassa | Andere hernieuw-bare energie | Andere
|  | Aardgas | Vloeibaar gas | Stookolie | Bruinkool | Steenkool
Warmtekrachtkoppeling | 8.4375 | 9.375 |  | 0 |  |  | 0 | 0 | 0 |  |  | 1.8938
Stadsverwarmingsinstallatie(s) | 0 | 0 | 0 | 0 | 0 | 0 | 0 | 0 | 0 | 0 | 0 | 0
overige | 0 | 0 | 0 | 0 | 0 | 0 | 0 | 0 | 0 | 0 | 0 | 0
Totaal | 8.4375 | 9.375 | 0 | 0 | 0 | 0 | 0 | 0 | 0 | 0 | 0 | 1.8938
emissiefactoren (t/MWh) |  | 0.202 | 0.227 | 0.267 | 0.351 | 0.354 | 0.33 | 0 | 0 | 0
WKK | NIS | Postcode | Producent | Adres producent | Warmtekracht-installatie | Technologie | technologie2 | Adres installatie | Datum indienstname of laatste ingrijpende wijziging | Datum eerste toekenning WKC of GS | Netbeheerder | Elektrisch Vermogen [kW]2 | ele productie (MWh) | warmteproductie (MWh) | aardgas (MWh) | biogas (MWh) | stortgas (MWh) | lichte stookolie (MWh) | palmolie (MWh) | koolzaadolie (MWh) | andere biomassa (MWh) | restafval (MWh) | sectorcode | sector | hoofdsector
| 45035 | 9700 | Raymond TSas | Armenlos 6 , 9700 Oudenaarde | WKK-0396 Raymond TSas | stirlingmotor | stirlingmotor | Armenlos 6 , 9700 Oudenaarde | 2010-11-30 | 2012-08-01 | GASELWEST | 1 | 0.5625 | 2.8125 | 3.75 | 0 | 0 | 0 | 0 | 0 | 0 |  | 10 | landbouw | landbouw
| 45035 | 9700 | Paul De Rycke | Watermolenstraat 12 , 9700 Oudenaarde | WKK-0393 Paul De Rycke | stirlingmotor | stirlingmotor | Watermolenstraat 12 , 9700 Oudenaarde | 2011-12-15 | 2012-04-01 | GASELWEST | 1 | 1.125 | 5.625 | 7.5 | 0 | 0 | 0 | 0 | 0 | 0 |  | 10 | landbouw | landbouw
TOTAAL | [11 empty] | 2 | 1.6875 | 8.4375 | 11.25 | 0 | 0 | 0 | 0 | 0 | 0 | 0
waarvan totaal industrie | [11 empty] | 0 | 0 | 0 | 0 | 0 | 0 | 0 | 0 | 0 | 0 | 0
waarvan totaal tertiair | [11 empty] | 0 | 0 | 0 | 0 | 0 | 0 | 0 | 0 | 0 | 0 | 0
waarvan totaal landbouw | [11 empty] | 2 | 1.6875 | 8.4375 | 11.25 | 0 | 0 | 0 | 0 | 0 | 0 | 0
groene stroom (niet WKK) | NIS | Postcode | Producent | Adres producent | Warmtekracht-installatie | Technologie | technologie2 | Adres installatie | Datum indienstname of laatste ingrijpende wijziging | Datum eerste toekenning WKC of GS | Netbeheerder | Elektrisch Vermogen [kW]2 | ele productie (MWh) | warmteproductie (MWh) | aardgas (MWh) | biogas (MWh) | stortgas (MWh) | lichte stookolie (MWh) | palmolie (MWh) | koolzaadolie (MWh) | andere biomassa (MWh) | restafval (MWh) | sectorcode | sector | hoofdsector
TOTAAL | [11 empty] | 0 | 0 | 0 | 0 | 0 | 0 | 0 | 0 | 0 | 0 | 0
waarvan totaal industrie | [11 empty] | 0 | 0 | 0 | 0 | 0 | 0 | 0 | 0 | 0 | 0 | 0
waarvan totaal tertiair | [11 empty] | 0 | 0 | 0 | 0 | 0 | 0 | 0 | 0 | 0 | 0 | 0
waarvan totaal landbouw | [11 empty] | 0 | 0 | 0 | 0 | 0 | 0 | 0 | 0 | 0 | 0 | 0
voor ingave in SEAP
| fractie warmte | fractie ele
TOTAAL | 0.83333 | 0.16667
| aardgas (MWh) | biogas (MWh) | stortgas (MWh) | lichte stookolie (MWh) | palmolie (MWh) | koolzaadolie (MWh) | andere biomassa (MWh) | restafval (MWh)
WKK (deel ele) | 1.875 | 0 | 0 | 0 | 0 | 0 | 0 | 0
WKK (deel warmte) | 9.375 | 0 | 0 | 0 | 0 | 0 | 0 | 0
Note on A8: meynaere: incl. afvalverbranding met energierecuperatie
Note on A18: meynaere: incl. afvalverbranding met energierecuperatie

## BRONNEN -->
Referentie | Jaar publicatie/aanlevering dataset | Auteur(s)/dataleverancier(s) | Titel publicatie/beschrijving dataset | Weblink | Contactpersoon | Telefoon | E-mail
COPERT 4.11.3 | februari 2017 | VMM | COPERT doorrekening |  | Caroline De Bosscher | 053 / 72 66 55 | c.debosscher@vmm.be
COPERT 4.11 | mei 2017 | VMM | standaardwaardes in COPERT-tool |  | Marlies Vanhulsel | 014 / 33 59 52 | marlies.vanhulsel@vito.be
Data VMM februari 2017 | februari 2017 | VMM | "fuel sold" - gerapporteerde brandstofverkopen |  | Caroline De Bosscher | 053 / 72 66 55 | c.debosscher@vmm.be
De Lijn | 2013 | De Lijn | verdeling hybride/diesel aangeleverd door De Lijn |  | Wilfrid Degroot | 015 / 408 791 | Wilfrid.degroot@delijn.be
Eandis | september 2014 | Eandis | Verbruik aardgas en elektriciteit per gemeente en NACE-code voor 2012 |  | Sander Van Herzeele | 09 / 263 64 57 | Sander.VanHerzeele@eandis.be
Infrax | juni 2014 | Infrax | Verbruik aardgas en elektriciteit per gemeente en NACE-code voor 2012 |  | Toon Lenaerts | 011 / 72 22 05 | toon.lenaerts@infrax.be
IPCC | 2006 | Intergovernmental Panel on Climate Change | 2006 IPCC Guidelines for National Greenhouse Gas Inventories | http://www.ipcc-nggip.iges.or.jp/public/2006gl/
Jaarverslag De Lijn | 2012 | De Lijn | Jaarverslag van De Lijn | https://www.vlaanderen.be/nl/publicaties/detail/jaarverslag-de-lijn
JRC | 2017 | Brigitte Koffi, Alessandro K. Cerutti, Marlene Duerr, Andreea Iancu, Albana Kona, Greet Janssens-Maenhout | Covenant of Mayors for Climate and Energy: Default emission factors for local emission inventories – Version 2017 | https://ec.europa.eu/jrc/en/publication/covenant-mayors-climate-and-energy-default-emission-factors-local-emission-inventories-version-2017
Mestbank | februari 2014 | VLM | gemeentestatistieken gegevens mestbank |  | Bruno Fernagut | 02/543 72 30 | bruno.fernagut@vlm.be
referentietaak LNE | 2017 | VITO | doorrekeningen openbaar vervoer door VITO in kader van referentietaak LNE |  | Marlies Vanhulsel | 014 / 33 59 52 | marlies.vanhulsel@vito.be
SEE 2001 | 2001 |  | Socio-economische enquête 2001
Studiedienst van de Vlaamse Regering | november 2011 | P. Willems, Lodewijckx J. | SVR-projecties van de bevolking en de huishoudens voor Vlaamse steden en gemeenten, 2009-2030 | http://www4.vlaanderen.be/dar/svr/Pages/2011-01-24-studiedag-projecties.aspx | Dirk Smets | 02 / 553 57 35 | dirk.smets@dar.vlaanderen.be
VEA | juni 2013 | VEA | Aantal premies voor zonnecollectoren en warmtepompen per gemeente, indienjaar en functie |  | Ellen Moons | 02/553 27 52 | ellen.moons@vea.be
MOW | november 2016 | Departement Mobiliteit en Openbare werken | Aantal voertuigkm per gemeente en per weg |  | Ynte Vanderhoydonc | 03 / 224 96 16 | ynte.vanderhoydonc@mow.vlaanderen.be
VITO Inventaris hernieuwbare energie | november 2012 | K. Jespers, K. Aernouts, Y. Dams | Inventaris duurzame energie in Vlaanderen 2011, DEEL I: hernieuwbare energie | http://www.emis.vito.be/sites/default/files/pages/1125/2012/Inventaris_duurzame_energie_in_Vlaanderen_2011.pdf | Kaat Jespers | 014 / 33 58 48 | kaat.jespers@vito.be
VITO Inventaris hernieuwbare energie | juni 2018 | K. Jespers | totale netto elektriciteitsproductie voor PV en windturbine in Vlaanderen |  | Kaat Jespers | 014 / 33 58 48 | kaat.jespers@vito.be
VITO Energiebalans Vlaanderen | juni 2013 | VITO | Energiebalans Vlaanderen (versie juni 2013) |  | Kaat Jespers | 014 / 33 58 48 | kaat.jespers@vito.be
VITO Energiebalans Vlaanderen | september 2014 | VITO | Energiebalans Vlaanderen (versie september 2014) |  | Kaat Jespers | 15 / 33 58 48 | kaat.jespers@vito.be
VITO Emotion Road | augustus 2012 | Cools I., Meynaerts E., Aernouts K., Renders N., Lodewijks P., De Vlieger I., Schoeters K., | Berekeningen met Emotion Road die werden uitgevoerd in het kader van de studie “Ondersteuning bij de ontwikkeling van het Vlaams Klimaatbeleidsplan"
VMM | september 2015 | Vlaams Milieumaatschappij | emissiefactoren niet-energiegerelateerde emissies CH4 en N2O voor 2011 uit rekenmodellen VMM |  | Inge Van Vynckt | 053 / 72 65 13 | i.vanvynckt@vmm.be
VEA | juni 2018 | VEA | Aantal zonnecollectoren en warmtepompen per gemeente, indienjaar en functie uit EPB | http://www.vreg.be/statistieken-groene-stroom | Tine Jonckheere | 09/276 20 84 | tine.jonckheere@vea.be
VEA | maart 2018 | VEA | Vermogen PV, windturbines en waterkacht per jaar en per gemeente |  | Lieven Van Lieshout | 02/553 46 22 | lieven.vanlieshout@vea.be
VREG | februari 2013 | VREG | Aantal productie-installaties en geïnstalleerd vermogen per technologie en per gemeente dat in aanmerking komt voor groenestroomcertificaten | http://www.vreg.be/statistieken-groene-stroom | Heleen Van Hoof | 02/553 70 95 | heleen.vanhoof@vea.be
VREG | februari 2013 | VREG | Aantal productie-installaties en geïnstalleerd vermogen per technologie en per gemeente dat in aanmerking komt voor warmtekrachtcertificaten | http://www.vreg.be/nl/warmte-krachtkoppeling | Heleen Van Hoof | 02/553 70 95 | heleen.vanhoof@vea.be

## versiebeheer
versie | datum | wijziging | locatie
2012_01 | 2014-08-26 | toevoeging diercategorie "paarden&pony's" en "ezels" | data!A29
2012_01 | 2014-08-26 | actualisatie emissiefactoren voor het jaar 2012 | EF N2O_CH4 landbouw'!A1
2012_01 | 2014-08-26 | uitbreiding formule niet-energie gerelateerde emissies landbouw met diercategorie "paarden&pony's" en "ezels" | landbouw!B26
2012_01 | 2014-08-26 | actualisatie N2O emissies bodem VL en ha cultuurgrond VL voor het jaar 2012 | ha_N2O bodem landbouw'!A1
2012_01 | 2014-09-01 | extra rij voor landbouw (niet meer meegerekend bij tertiaire sector!) en extra kolom voor % hernieuwbare energieproductie | SEAP template'!A1
2012_01 | 2014-09-03 | celverwijzing naar rekenblad "eigen vloot" rij 27 in plaats van rij 26 zodat rekening gehouden wordt met aandeel biobrandstof | Inventaris 2012'!A13
2012_01 | 2014-09-03 | celverwijzing naar rekenblad "eigen vloot" rij 27 in plaats van rij 26 zodat rekening gehouden wordt met aandeel biobrandstof | SEAP template'!A17
2012_01 | 2014-09-10 | actualisatie cijfers Energiebalans Vlaanderen (niet-ETS) voor het jaar 2012 | E Balans VL '!A1
2012_01 | 2014-09-10 | actualisatie gemiddelde verbruiken huishoudens op basis van Energiebalans Vlaanderen (september 2014) | huishoudens!A54
2012_01 | 2014-09-10 | verwijzing naar aantal eigen zonneboilers en warmtepompen bestaande gebouwen in rekenblad "data" - deze cijfers mogen overschreven worden! | Eigen gebouwen'!B24
2012_01 | 2014-10-02 | biobrandstoffen voor 2012 voor particulier vervoer | transport!C38
2012_01 | 2014-10-02 | biobrandstoffen voor 2012 voor openbaar vervoer | transport!C81
2012_01 | 2014-10-02 | aanpassing omzettingsfactoren kg/J naar COPERT-omzettingsfactoren: voor particulier vervoer | transport!D35
2012_01 | 2014-10-02 | aanpassing omzettingsfactoren kg/J naar COPERT-omzettingsfactoren: voor openbaar vervoer | transport!D78
2012_01 | 2014-10-02 | aanpassen jaartal 2011 naar 2012 | transport!A1
2012_01 | 2014-10-02 | toevoeging brandstoftechnologie E85 aan verdeelsleutel voertuigkm over brandstoftechnologieën | transport!K26
2012_01 | 2014-10-02 | toevoeging brandstoftechnologie E85 voor personenwagens aan ECF transport: A67:F69 | transport!A67
2012_01 | 2014-10-02 | toevoeging brandstoftechnologie E85 aan berekeningen energieverbruik: 15% benzine + 85% bioethanol: H6:H14 en M6:M14 - enkel personenwagens | transport!H6
2012_01 | 2014-10-02 | update verdeelsleutel voertuigkm over brandstoftechnologieën B27:K29 | transport!B27
2012_01 | 2014-10-02 | toevoeging brandstoftechnologie petrol voor zware vrachtwagens aan ECF transport: A70:F72 | ECF transport '!A70
2012_01 | 2014-10-02 | update formule zwaar vrachtvervoer: ook benzine nu!: H8, H11, H14 | transport!H8
2012_01 | 2014-10-02 | update ECF naar ECF COPERT 2012 | ECF transport '!A1
2012_01 | 2014-10-13 | update conversiefactoren transport | Conversiefactoren!E28
2012_01 | 2014-11-24 | aanpassing formules die verwijzen naar tabel C (productie en emissies lokale elektriciteitsproductie) en tabel D (emissies lokale warmte productie) SEAP template | EF ele_warmte'!B4
2012_02 | 2015-09-28 | herziening emissiefactoren per diercategorie | EF N2O_CH4 landbouw'!B6
2012_02 | 2015-09-28 | herziening N2O emissies bodem Vlaanderen | ha_N2O bodem landbouw'!B4
2012_02 | 2015-09-28 | Energiebalans Vlaanderen niet-ETS excl. visserij | E Balans VL '!C25
2012_02 | 2015-10-06 | aanpassing ECF voor bussen (ruraal in plaats van stedelijk) | ECF transport '!F64
2012_03 | 2016-06-17 | wijziging methodologie wegtransport: opsplitsing voertuigtypes naar zwaar vervoer en licht vervoer. Impact op volgende tabbladen
2012_03 | 2016-06-17 | * tabblad "data": input opgesplitst naar twee voertuigtypes | data!A73
2012_03 | 2016-06-17 | * tabblad "ECF Transport": input opgestplitst naar twee voertuigtypes | ECF transport '!A2
2012_03 | 2016-06-17 | * tabblad "transport": aanpassing berekeningen naar indeling twee voertuigtypes | transport!A1
2012_04 | 2017-05-22 | tabblad ECF transport: update cijfers obv doorrekening COPERT 4.11.3 door VMM (feb 2017) | ECF transport '!A1
2012_04 | 2017-05-22 | tabblad transport: update 'Verdeelsleutel voertuigkm over voertuigtechnologie' obv doorrekening COPERT 4.11.3 door VMM (feb 2017) | transport!A21
2012_04 | 2017-05-22 | tabblad transport: update '% Biobrandstoffen' obv doorrekening COPERT 4.11.3 door VMM (feb 2017) | transport!A28
2012_05 | 2018-03-07 | tabblad industrie: fout in formule C35 | industrie!C35
2012_05 | 2018-03-07 | tabblad SEAP template: switch M33 en N33 | SEAP template'!M33
2012_05 | 2018-03-07 | tabblad openbare verlichting: aanpassing formule cel B8 --> = 0 indien na correctie <0 | openbare verlichting'!B8
2012_05 | 2018-03-07 | tabblad EF ele_warmte: nationale emissiefactor elektriciteit cel B6: 0,208 ---> 0,221 ton CO2 per MWh | EF ele_warmte'!A1
2012_05 | 2018-06-27 | aanpassing formule landbouw N6 en L6 * (-1)