## LEGENDE
Tool Ondersteuning Burgemeestersconvenant - Deel 1: Emission Inventory
versie: 2016_02
GEMEENTE
45059
BRAKEL
Doel
Deze tool werd ontwikkeld door VITO in opdracht van de Vlaamse Overheid, Departement Leefmilieu, Natuur en Energie (Afdeling Milieu-, Natuur- en Energiebeleid). Deze tool moet steden en gemeenten in Vlaanderen ondersteunen bij de opmaak van een “baseline inventory” (BEI) en "monitoring emission inventory" (MEI) zoals gedefinieerd onder het Covenant of Mayors (CoM). Het referentiejaar in deze tool is het jaar 2016.
Contact
http://aps.vlaanderen.be/lokaal/burgemeestersconvenant/burgemeestersconvenant.htm
Algemene opbouw tool | ENKEL DE INPUT SHEETS VEREISEN INPUT VAN DE GEBRUIKER; INFORMATIE IN DE ANDERE SHEETS KAN OVERSCHREVEN WORDEN MAAR MOET NIET
sheet | beschrijving | gebruik
OUTPUT--> | sheet met resultaten inventaris voor 2016, weergegeven in SEAP template | sheets worden automatisch gegenereerd op basis van input sheets en sheets met berekeningen per sector en data
INPUT--> | sheets met informatie eigen organisatie, warmtenetten en groene stroom | indien deze sheets niet worden ingevuld door de gebruiker, wordt in de berekeningen uitgegaan van waarde= 0
DATA--> | sheets met gemeentespecifieke data, emissiefactoren (EF), energieconsumptiefactoren (ECF) en Energiebalans Vlaanderen | sheets met gemeentespecifieke en generieke gegevens die gebruikt worden in de berekeningen per sector
BEREKENINGEN PER SECTOR --> | sheets met achterliggende berekeningen per sector | sheets met berekeningen per sector die automatisch worden uitgevoerd op basis van gegevens uit input en data sheets
BRONNEN--> | lijst met referenties naar publicaties of gegevensbronnen
overzicht conversiefactoren (GJ => MWh, liter => MWh)
Betekenis kleuren cellen
kleur | beschrijving
Oranje | velden die gemeente zelf moet invullen of kan overschrijven
Grijs | velden die gekoppeld zijn aan sheets met emissiefactoren
Blauw/paars | link naar sheets gemeente specifieke cijfers
Groen | (sub)totalen
Roos/oranje | velden die berekeningen (verwijzingen) bevatten tussen velden in de betreffende sheet en/of andere sheets

## OUTPUT-->
Beschrijving sheets OUTPUT-->
sheet | beschrijving | gebruik
SEAP template'!A1 | SEAP template met inventaris voor 2016 | niets wijzigen
Inventaris 2016'!A1 | input voor tool maatregelen | sheet wordt als waarden gekopieerd in de maatregelen tool
deze sheets worden default voorzien van gegevens en vereisen geen input van de gebruiker

## SEAP template
A. Finaal energieverbruik
Categorie |  | FINAAL ENERGIEVERBRUIK [MWh]
|  | Elektriciteit | Warmte/ Koude | Fossiele brandstoffen | [7 empty] | Hernieuwbare energie |  |  |  |  | Totaal
|  |  |  | Aardgas | Vloeibaar gas | Stookolie | Diesel | Benzine | Bruinkool | Steenkool | Andere fossiele brandstoffen | Plantaardige oliën | Bio-brandstof | Overige biomassa | Zonne-/ thermische energie | Geo-thermische energie
GEBOUWEN, INSTALLATIES/VOORZIENINGEN EN BEDRIJVEN
Gemeentelijke gebouwen en installaties/voorzieningen |  | 0 | 0 | 0 | 0 | 0 | 0 | 0 | 0 | 0 | 0 | 0 | 0 | 0 | 0 | 0 | 0
Tertiaire (niet-gemeentelijke) gebouwen en installaties/voorzieningen |  | 12190.0465 | 0 | 10245.9061 | 126.8396 | 1941.5492 | 0 | 0 | 0 | 0.040066 | 0 | 0 | 0 | 1600.019 | 3.1267 | 0 | 26107.5272
Woningen |  | 28307.1269 | 0 | 28652.2944 | 5850.7014 | 53335.0481 | 0 | 0 | 0 | 9901.0998 | 0 | 0 | 0 | 23457.4972 | 361.13 | 1582.5333 | 151447.4312
Gemeentelijke openbare verlichting |  | 0 | [14 empty] | 0
Bedrijven | niet-ETS | 6673.2618 | 0 | 2203.5335 | 529.1612 | 1733.3115 | 0 | 0 | 0 | 20.0429 | 0 | 0 | 0 | 1549.8461 | 0 | 0 | 12709.157
ETS
Subtotaal gebouwen, installaties/voorzieningen en bedrijven |  | 47170.4352 | 0 | 41101.734 | 6506.7022 | 57009.9088 | 0 | 0 | 0 | 9921.1828 | 0 | 0 | 0 | 26607.3623 | 364.2567 | 1582.5333 | 190264.1154
VERVOER
Wagenpark van de stad of gemeente |  | 0 | 0 | 0 | 0 | 0 | 0 | 0 | 0 | 0 | 0 | 0 | 0 | 0 | 0 | 0 | 0
Openbaar vervoer |  | 0 | 0 | 0 | 0 | 0 | 1489.6829 | 0 | 0 | 0 | 0 | 0 | 84.6074 | 0 | 0 | 0 | 1574.2904
Particulier en commercieel vervoer |  | 20.0169 | 0 | 70.8917 | 94.3449 | 0 | 35118.8735 | 7985.5383 | 0 | 0 | 0 | 0 | 2288.8453 | 0 | 0 | 0 | 45578.5106
Subtotaal vervoer |  | 20.0169 | 0 | 70.8917 | 94.3449 | 0 | 36608.5564 | 7985.5383 | 0 | 0 | 0 | 0 | 2373.4527 | 0 | 0 | 0 | 47152.801
OVERIGE
Landbouw, bosbouw, visserij |  | 1076.9577 | 0 | 921.2937 | 31.6551 | 4486.5477 | 0 | 0 | 0 | 156.028 | 0 | 0 | 0 | 0 | 0 | 0 | 6672.4822
Totaal |  | 48267.4099 | 0 | 42093.9194 | 6632.7021 | 61496.4565 | 36608.5564 | 7985.5383 | 0 | 10077.2108 | 0 | 0 | 2373.4527 | 26607.3623 | 364.2567 | 1582.5333 | 244089.3985
Aankoop van gecertificeerde groene stroom (indien van toepassing) [MWh] |  | 0
CO2-emissiefactor voor de aankoop van gecertificeerde groene stroom (voor LCA-methode) |  | nvt
B. Emissies van broeikasgassen
Emissies van CO2 / CO2 equivalenten [t]
|  | Elektriciteit | Warmte/ koude | Fossiele brandstoffen | [7 empty] | Hernieuwbare energie |  |  |  |  | Totaal
|  |  |  | Aardgas | Vloeibaar gas | Stookolie | Diesel | Benzine | Bruinkool | Steen-kool | Andere fossiele brandstoffen | Plantaardige oliën | Bio-brandstof | Andere biomassa | Zonne-/thermische energie | Geo-thermische energie
GEBOUWEN, INSTALLATIES/VOORZIENINGEN EN BEDRIJVEN
Gemeentelijke gebouwen en installaties/voorzieningen |  | 0 | 0 | 0 | 0 | 0 | 0 | 0 | 0 | 0 | 0 | 0 | 0 | 0 | 0 | 0 | 0
Tertiaire (niet-gemeentelijke) gebouwen en installaties/voorzieningen |  | 2473.9219 | 0 | 2069.673 | 28.7926 | 518.3936 | 0 | 0 | 0 | 0.014183 | 0 | 0 | 0 | 0 | 0 | 0 | 5090.7954
Woningen |  | 5744.8199 | 0 | 5787.7635 | 1328.1092 | 14240.4579 | 0 | 0 | 0 | 3504.9893 | 0 | 0 | 0 | 0 | 0 | 0 | 30606.1398
Gemeentelijke openbare verlichting |  | 0 | [14 empty] | 0
Bedrijven | niet-ETS | 1354.3122 | 0 | 445.1138 | 120.1196 | 462.7942 | 0 | 0 | 0 | 7.0952 | 0 | 0 | 0 | 0 | 0 | 0 | 2389.4349
| ETS | [15 empty] | 0
Subtotaal gebouwen, installaties/voorzieningen en bedrijven |  | 9573.054 | 0 | 8302.5503 | 1477.0214 | 15221.6457 | 0 | 0 | 0 | 3512.0987 | 0 | 0 | 0 | 0 | 0 | 0 | 38086.37
VERVOER
Wagenpark van de stad of gemeente |  | 0 | 0 | 0 | 0 | 0 | 0 | 0 | 0 | 0 | 0 | 0 | 0 | 0 | 0 | 0 | 0
Openbaar vervoer |  | 0 | 0 | 0 | 0 | 0 | 397.7453 | 0 | 0 | 0 | 0 | 0 | 0 | 0 | 0 | 0 | 397.7453
Particulier en commercieel vervoer |  | 4.0624 | 0 | 14.3201 | 21.4163 | 0 | 9376.7392 | 1988.399 | 0 | 0 | 0 | 0 | 0 | 0 | 0 | 0 | 11404.937
Subtotaal vervoer |  | 4.0624 | 0 | 14.3201 | 21.4163 | 0 | 9774.4846 | 1988.399 | 0 | 0 | 0 | 0 | 0 | 0 | 0 | 0 | 11802.6824
OVERIGE
Landbouw, bosbouw, visserij |  | 218.5643 | 0 | 186.1013 | 7.1857 | 1197.9082 | 0 | 0 | 0 | 55.2339 | 0 | 0 | 0 | 0 | 0 | 0 | 1664.9935
OVERIGE NIET-ENERGIEGERELATEERD
Afvalbeheer
Afvalwaterbeheer
Vermeld hier de andere emissies in uw stad of gemeente
Totaal |  | 9795.6807 | 0 | 8502.9717 | 1505.6234 | 16419.5539 | 9774.4846 | 1988.399 | 0 | 3567.3326 | 0 | 0 | 0 | 0 | 0 | 0 | 51554.0459
CO2-emissiefactoren in [t/MWh] |  | 0.20295 | 0 | 0.202 | 0.227 | 0.267 | 0.267 | 0.249 | 0 | 0.354 | 0 | 0 | 0 | 0 | 0 | 0
CO2-emissiefactor voor niet plaatselijk geproduceerde elektriciteit [t/MWh] |  | 0.221
C. CO2-emissies door plaatselijke elektriciteitsproductie
In uw stad of gemeente geproduceerde elektriciteit (m.u.v. ETS-installaties, en alle installaties/fabrieken met van > 20 MW) | Plaatselijk opgewekte elektriciteit [MWh] |  | Input energiedrager [MWh] | [9 empty] | CO2-emissiefactor in [t/MWh] | Emissies CO2 / CO2-eq [t]
|  |  | Fossiele brandstoffen |  |  |  |  | Afval | Plantaar-dige olie | Andere biomassa | Andere hernieuw-bare energie | Andere
| totaal | waarvan hernieuwbaar | Aardgas | Vloeibaar gas | Stookolie | Bruinkool | Steenkool | [6 empty] | fossiele brandstoffen | hernieuwbare brandstoffen
Windkracht | 0 | 0 | [10 empty] | 0 |  | 0
Waterkracht | 0 | 0 | [10 empty] | 0 |  | 0
Fotovoltaïsche energie | 3943.0628 | 3943.0628 | [10 empty] | 0 |  | 0
Warmtekrachtkoppeling | 0 | 0 | 0 | 0 | 0 | 0 | 0 | 0 | 0 | 0 | 0 | 0 |  | 0 | 0
Overige Gelieve te Specificeren: _________________ | 0 | 0 | 0 | 0 | 0 | 0 | 0 | 0 | 0 | 0 | 0 | 0 |  | 0 | 0
Totaal | 3943.0628 | 3943.0628 | 0 | 0 | 0 | 0 | 0 | 0 | 0 | 0 | 0 | 0 | 0 | 0 | 0
D. CO2-emissies door plaatselijke productie van warmte/koude
In uw stad of gemeente geproduceerde warmte/koude | Plaatselijk gegenereerde warmte/koude [MWh] |  | Input energiedrager [MWh] | [9 empty] | CO2-emissiefactor in [t/MWh] | Emissies CO2 / CO2-eq [t]
|  |  | Fossiele brandstoffen |  |  |  |  | Afval | Plantaar-dige olie | Andere biomassa | Andere hernieuw-bare energie | Andere
| totaal | waarvan hernieuwbaar | Aardgas | Vloeibaar gas | Stookolie | Bruinkool | Steenkool | [6 empty] | fossiele brandstoffen | hernieuwbare brandstoffen
Warmtekrachtkoppeling | 0 | 0 | 0 | 0 | 0 | 0 | 0 | 0 | 0 | 0 | 0 | 0 |  | 0 | 0
Stadsverwarmingsinstallatie(s) | 0 | 0 | 0 | 0 | 0 | 0 | 0 | 0 | 0 | 0 | 0 | 0 |  | 0 | 0
Overige Gelieve te Specificeren: _________________ | 0 | 0 | 0 | 0 | 0 | 0 | 0 | 0 | 0 | 0 | 0 | 0 |  | 0 | 0
Totaal | 0 | 0 | 0 | 0 | 0 | 0 | 0 | 0 | 0 | 0 | 0 | 0 | 0 | 0 | 0

## Inventaris 2016
(in MWh) | FINAAL ENERGIEVERBRUIK
| Elektriciteit | Warmte/ Koude | Fossiele brandstoffen | [7 empty] | Hernieuwbare energie
|  |  | Aardgas | Vloeibaar gas | Stookolie | Diesel | Benzine | Bruinkool | Steenkool | Andere fossiele brandstoffen | Plantaardige oliën | Bio-brandstof | Overige biomassa | Zonne-/ thermische energie | Geo-thermische energie | Totaal
huishoudens | 28307.1269 | 0 | 28652.2944 | 5850.7014 | 53335.0481 | 0 | 0 | 0 | 9901.0998 | 0 | 0 | 0 | 23457.4972 | 361.13 | 1582.5333 | 151447.4312
tertiair | 11296.7535 | 0 | 10245.9061 | 126.8396 | 1941.5492 | 0 | 0 | 0 | 0.040066 | 0 | 0 | 0 | 1600.019 | 3.1267 | 0 | 25214.2342
openbare verlichting | 893.293 | [14 empty] | 893.293
landbouw | 1076.9577 | 0 | 921.2937 | 31.6551 | 4486.5477 | 0 | 0 | 0 | 156.028 | 0 | 0 | 0 | 0 | 0 | 0 | 6672.4822
industrie (niet-ETS) | 6673.2618 | 0 | 2203.5335 | 529.1612 | 1733.3115 | 0 | 0 | 0 | 20.0429 | 0 | 0 | 0 | 1549.8461 | 0 | 0 | 12709.157
particulier en commercieel vervoer | 20.0169 | 0 | 70.8917 | 94.3449 | 0 | 35118.8735 | 7985.5383 | 0 | 0 | 0 | 0 | 2288.8453 | 0 | 0 | 0 | 45578.5106
openbaar vervoer | 0 | 0 | 0 | 0 | 0 | 1489.6829 | 0 | 0 | 0 | 0 | 0 | 84.6074 | 0 | 0 | 0 | 1574.2904
eigen gebouwen | 0 | 0 | 0 | 0 | 0 | 0 | 0 | 0 | 0 | 0 | 0 | 0 | 0 | 0 | 0 | 0
eigen openbare verlichting | 0 | [14 empty] | 0
eigen vloot | 0 | 0 | 0 | 0 | 0 | 0 | 0 | 0 | 0 | 0 | 0 | 0 | 0 | 0 | 0 | 0
totaal | 48267.4099 | 0 | 42093.9194 | 6632.7021 | 61496.4565 | 36608.5564 | 7985.5383 | 0 | 10077.2108 | 0 | 0 | 2373.4527 | 26607.3623 | 364.2567 | 1582.5333 | 244089.3985
emissiefactoren (in ton CO2 per MWh) | 0.20295 | 0 | 0.202 | 0.227 | 0.267 | 0.267 | 0.249 | 0.351 | 0.354 | 0.264 | 0 | 0 | 0 | 0 | 0
(in ton) | CO2-emissies
| Elektriciteit | Warmte/ Koude | Fossiele brandstoffen | [7 empty] | Hernieuwbare energie
|  |  | Aardgas | Vloeibaar gas | Stookolie | Diesel | Benzine | Bruinkool | Steenkool | Andere fossiele brandstoffen | Plantaardige oliën | Bio-brandstof | Overige biomassa | Zonne-/ thermische energie | Geo-thermische energie | Totaal
huishoudens | 5744.8199 | 0 | 5787.7635 | 1328.1092 | 14240.4579 | 0 | 0 | 0 | 3504.9893 | 0 | 0 | 0 | 0 | 0 | 0 | 30606.1398
tertiair | 2292.6316 | 0 | 2069.673 | 28.7926 | 518.3936 | 0 | 0 | 0 | 0.014183 | 0 | 0 | 0 | 0 | 0 | 0 | 4909.5051
openbare verlichting | 181.2903 | 0 | 0 | 0 | 0 | 0 | 0 | 0 | 0 | 0 | 0 | 0 | 0 | 0 | 0 | 181.2903
landbouw | 218.5643 | 0 | 186.1013 | 7.1857 | 1197.9082 | 0 | 0 | 0 | 55.2339 | 0 | 0 | 0 | 0 | 0 | 0 | 1664.9935
industrie (niet-ETS) | 1354.3122 | 0 | 445.1138 | 120.1196 | 462.7942 | 0 | 0 | 0 | 7.0952 | 0 | 0 | 0 | 0 | 0 | 0 | 2389.4349
particulier en commercieel vervoer | 4.0624 | 0 | 14.3201 | 21.4163 | 0 | 9376.7392 | 1988.399 | 0 | 0 | 0 | 0 | 0 | 0 | 0 | 0 | 11404.937
openbaar vervoer | 0 | 0 | 0 | 0 | 0 | 397.7453 | 0 | 0 | 0 | 0 | 0 | 0 | 0 | 0 | 0 | 397.7453
eigen gebouwen | 0 | 0 | 0 | 0 | 0 | 0 | 0 | 0 | 0 | 0 | 0 | 0 | 0 | 0 | 0 | 0
eigen openbare verlichting | 0 | 0 | 0 | 0 | 0 | 0 | 0 | 0 | 0 | 0 | 0 | 0 | 0 | 0 | 0 | 0
eigen vloot | 0 | 0 | 0 | 0 | 0 | 0 | 0 | 0 | 0 | 0 | 0 | 0 | 0 | 0 | 0 | 0
totaal | 9795.6807 | 0 | 8502.9717 | 1505.6234 | 16419.5539 | 9774.4846 | 1988.399 | 0 | 3567.3326 | 0 | 0 | 0 | 0 | 0 | 0 | 51554.0459

## INPUT-->
Beschrijving sheets INPUT-->
sheet | beschrijving | gebruik
Eigen gebouwen | energieverbruik van eigen organisatie, i.e. gebouwen | informatie over eigen organisatie zelf invullen; default waardes zonneboilers en warmtepompen (bron: VITO Inventaris hernieuwbare energie) kunnen vervangen worden door eigen waardes
Eigen openbare verlichting | energieverbruik van eigen organisatie, i.e. openbare verlichting (OV) | informatie over eigen organisatie zelf invullen
Eigen vloot | energieverbruik van eigen organisatie, i.e. vloot | informatie over eigen organisatie zelf invullen
Eigen informatie GS & warmtenet | eigen informatie groene stroom en warmtenetten | informatie over aankoop groene stroom door de lokale overheid, afvalverbranding met energierecuperatie; stadsverwarming, warmteleveringen uit warmtenetten per sector, CO2-emissies geïmporteerde en geëxporteerde warmte
Conversiefactoren | conversiefactoren voor omrekening naar MWh | conversiefactoren kunnen gebruikt worden voor omrekening verbruiken naar MWh
indien deze sheets niet ingevuld worden, zal in de berekeningen uitgegaan worden van waarde= 0

## Eigen gebouwen
Eigen gebouw/installatie | FINAAL ENERGIEVERBRUIK [MWh]
| Elektriciteit | Warmte/ Koude | Fossiele brandstoffen | [7 empty] | Hernieuwbare energie
|  |  | Aardgas | Vloeibaar gas | Stookolie | Diesel | Benzine | Bruinkool | Steenkool | Andere fossiele brandstoffen | Plantaardige oliën | Bio-brandstof | Overige biomassa | Zonne-/ thermische energie | Geo-thermische energie
gebouw x
gebouw y
gebouw z
OF
totaal gebouwen
hier rijen toevoegen indien relevant…. | [13 empty] | kopie van cel B27 of eigen gegevens | kopie van cel B35 of eigen gegevens
TOTAAL gebouwen (MWh) | 0 | 0 | 0 | 0 | 0 |  |  | 0 | 0 | 0 | 0 | 0 | 0 | 0 | 0
emissiefactoren | 0.20295 | 0 | 0.202 | 0.227 | 0.267 |  |  | 0.351 | 0.354 | 0.264 | 0 | 0 | 0 | 0 | 0
emissies (ton CO2) | 0 | 0 | 0 | 0 | 0 |  |  | 0 | 0 | 0 | 0 | 0 | 0 | 0 | 0
1. Zonneboilers
|  | Eenheid | Bron
aantal geïnstalleerd | 0 |  | VEA (juni 2015)
m2 (gemiddeld) | 4.2 |  | VITO Inventaris hernieuwbare energie (november 2012)
productie/m² (gemiddeld) | 0.37222 | MWh/m2/jaar | VITO Inventaris hernieuwbare energie (november 2012)
productie (MWh) | 0 | MWh/jaar
2. Warmtepomp
|  | Eenheid | Bron
aantal geïnstalleerd | 0 |  | VEA (juni 2015)
vermogen (gemiddeld) | 13 | kWth | VITO Inventaris hernieuwbare energie (november 2012)
productie /kWth (gemiddeld) | 2000 | kWh/kWth | VITO Inventaris hernieuwbare energie (november 2012)
Seasonal Perfomance Factor (SPF) | 3.75 |  | VITO Inventaris hernieuwbare energie (november 2012)
productie (MWh) | 0 | MWh/jaar

## Eigen openbare verlichting
Eigen gebouw/installatie | FINAAL ENERGIEVERBRUIK [MWh]
| Elektriciteit | Warmte/ Koude | Fossiele brandstoffen | [7 empty] | Hernieuwbare energie
|  |  | Aardgas | Vloeibaar gas | Stookolie | Diesel | Benzine | Bruinkool | Steenkool | Andere fossiele brandstoffen | Plantaardige oliën | Bio-brandstof | Overige biomassa | Zonne-/ thermische energie | Geo-thermische energie
hier rijen toevoegen indien relevant….
TOTAAL openbare verlichting (MWh) | 0
emissiefactoren | 0.20295 | 0 | 0.202 | 0.227 | 0.267 |  |  | 0.351 | 0.354 | 0.264 | 0 | 0 | 0 | 0 | 0
emissies (ton CO2) | 0

## Eigen vloot
Eigen vloot | FINAAL ENERGIEVERBRUIK [MWh]
| Elektriciteit | Warmte/ Koude | Fossiele brandstoffen | [7 empty] | Hernieuwbare energie
|  |  | Aardgas | Vloeibaar gas | Stookolie | Diesel | Benzine | Bruinkool | Steenkool | Andere fossiele brandstoffen | Plantaardige oliën | Bio-brandstof | Overige biomassa | Zonne-/ thermische energie | Geo-thermische energie
hier rijen toevoegen indien relevant….
TOTAAL eigen vloot (MWh) | 0 |  | 0 | 0 |  | 0 | 0
correctie voor aandeel biobrandstof | 0 |  | 0 | 0 |  | 0 | 0 |  |  |  |  | 0
emissiefactoren | 0.20295 | 0 | 0.202 | 0.227 | 0.267 | 0.267 | 0.249 | 0.351 | 0.354 | 0.264 | 0 | 0 | 0 | 0 | 0
emissies (ton CO2) | 0 |  | 0 | 0 |  | 0 | 0 |  |  |  |  | 0

## Eigen informatie GS & warmtenet
1. Aankopen groene stroom door lokale overheid
| Bron | sheet waarin informatie gebruikt wordt:
aangekochte groene stroom (MWh) |  | EF ele_warmte
enkel aankopen door lokale overheid, geen andere eindgebruikers!
2. Afvalverbranding
a. Productie (MWh) | Bron | sheet waarin informatie gebruikt wordt:
warmte |  | lokale energieproductie
elektriciteit |  | lokale energieproductie
b. Verbruik (MWh) | Bron | sheet waarin informatie gebruikt wordt:
aardgas |  | lokale energieproductie
vloeibaar gas |  | lokale energieproductie
stookolie |  | lokale energieproductie
bruinkool |  | lokale energieproductie
steenkool |  | lokale energieproductie
afval |  | lokale energieproductie
plantaardige olie |  | lokale energieproductie
andere biomassa |  | lokale energieproductie
andere hernieuwbare energie |  | lokale energieproductie
andere |  | lokale energieproductie
u kan voor afval uitgaan van een hernieuwbaar deel van 47,78% (andere biomassa) en niet-hernieuwbaar deel van 52,22% (afval)
3. Stadsverwarmingsinstallatie(s)
a. Productie (MWh) | Bron | sheet waarin informatie gebruikt wordt:
warmte |  | lokale energieproductie
b. Verbruik (MWh) | Bron | sheet waarin informatie gebruikt wordt:
aardgas |  | lokale energieproductie
vloeibaar gas |  | lokale energieproductie
stookolie |  | lokale energieproductie
bruinkool |  | lokale energieproductie
steenkool |  | lokale energieproductie
afval |  | lokale energieproductie
plantaardige olie |  | lokale energieproductie
andere biomassa |  | lokale energieproductie
andere hernieuwbare energie |  | lokale energieproductie
andere |  | lokale energieproductie
4. CO2-emissies geïmporteerde en geëxporteerde warmte
| Bron | sheet waarin informatie gebruikt wordt:
CO2 emissies geïmporteerde warmteproductie (ton) |  | EF ele_warmte
CO2 emissies geëxporteerde warmteproductie (ton) |  | EF ele_warmte
5. Warmteleveringen uit warmtenetten per sector
| Bron | sheet waarin informatie gebruikt wordt:
huishoudens (MWh) |  | huishoudens
tertiair (MWh) |  | tertiair
industrie (MWh) |  | industrie
landbouw (MWh) |  | landbouw
zowel warmteleveringen uit productie eigen grondgebied als buiten het grondgebied (geïmporteerde warmteproductie)!

## Conversiefactoren
1. Conversiefactoren brandstoffen verwarming
Bron: | VITO Energiebalans Vlaanderen (juni 2013)
brandstof | eenheid | van eenheid naar GJ (onderste verbrandingswaarde) | van GJ naar MWh (onderste verbrandingswaarde) | van eenheid naar MWh (onderste verbrandingswaarde)
Lichte stookolie | l | 0.036783 | 0.27778 | 0.010218
Lichte stookolie | kg | 0.042279 | 0.27778 | 0.011744
Lichte stookolie | t | 42.279 | 0.27778 | 11.7443
Zware stookolie | l | 0.038574 | 0.27778 | 0.010715
Zware stookolie | kg | 0.040604 | 0.27778 | 0.011279
Zware stookolie | t | 40.604 | 0.27778 | 11.279
Propaan (vloeibaar gas) | l | 0.023511 | 0.27778 | 0.0065309
Propaan (vloeibaar gas) | kg | 0.0461 | 0.27778 | 0.012806
Propaan (vloeibaar gas) | t | 46.1 | 0.27778 | 12.8057
Butaan (vloeibaar gas) | l | 0.026525 | 0.27778 | 0.0073682
Butaan (vloeibaar gas) | kg | 0.045733 | 0.27778 | 0.012704
Butaan (vloeibaar gas) | t | 45.733 | 0.27778 | 12.7037
Aardgas (laagcalorisch) | m3 | 0.032923 | 0.27778 | 0.0091454
Aardgas (hoogcalorisch) | m3 | 0.038852 | 0.27778 | 0.010792
LPG (vloeibaar gas) | l | 0.024812 | 0.27778 | 0.0068924
LPG (vloeibaar gas) | kg | 0.045949 | 0.27778 | 0.012764
LPG (vloeibaar gas) | t | 45.949 | 0.27778 | 12.7637
2. Conversiefactoren brandstoffen transport
Bron: | COPERT
brandstof | eenheid |  |  | van eenheid naar MWh
Diesel | l |  |  | 0.010116
Diesel | kg |  |  | 0.01186
Benzine | l |  |  | 0.0091804
Benzine | kg |  |  | 0.012159
LPG (vloeibaar gas) | l |  |  | 0.0071139
LPG (vloeibaar gas) | kg |  |  | 0.012934
CNG (aardgas) | l |  |  | 9.3333e-06
CNG (aardgas) | kg |  |  | 0.013333

## DATA-->
Beschrijving sheets DATA-->
sheet | beschrijving | gebruik
data | gemeente specifieke gegevens | gegevens in deze sheet worden gebruikt in de berekeningen per sector
sheet wordt gekopieerd als waarden in tool maatregelen
EF N2O_CH4 landbouw | CH4 en N2O emissies per dier | emissiefactoren worden gebruikt om niet-energiegerelateerde emissies van landbouw te berekenen
ha_N2O bodem landbouw | hectare cultuurgrond en bodemgerelateerde N2O-emissies in Vlaanderen | op basis van de hectare cultuurgrond worden de bodemgerelateerde N2O-emissies in Vlaanderen herschaald naar het niveau van de gemeentes
GWP N2O_CH4 | global warming potential (GWP) N2O en CH4 | GWP wordt gebruikt voor conversie van N2O en CH4-emissies naar CO2-equivalenten
EF brandstof | CO2-emissiefactoren (EF) per brandstoftype op basis van IPCC 2006 guidelines | emissiefactoren worden gebruikt om brandstofgerelateerde CO2 emissies te berekenen
EF ele_warmte | nationale emissiefactor (EF) elektriciteit en berekening lokale emissiefactor elektriciteit (ele) en warmte | emissiefactoren worden gebruikt om CO2 emissies gerelateerd aan verbruik elektriciteit en warmte te berekenen
in de berekening van de lokale emissiefactoren wordt o.a. gebruik gemaakt van gegevens uit de sheet "eigen informatie GS & warmtenet"
ECF transport | energieconsumptiefactoren (ECF) personenwagens, lichte en zware vrachtwagens, bus en tram | energieconsumptiefactoren worden gebruikt om het verbruik per voertuig, wegtype en energiedrager te berekenen
E Balans VL | Energiebalans Vlaanderen voor 2016 voor sector huishoudens, tertiair, industrie (niet-ETS) en landbouw | wordt gebruikt in de berekeningen per sector om verdeelsleutels te bepalen, wanneer lokale informatie niet beschikbaar is
deze sheets worden default voorzien van gegevens en vereisen geen input van de gebruiker

## data
45059
GEMEENTE
45059
BRAKEL
Huishoudens | Bron: | Studiedienst van de Vlaamse Regering (januari 2018)
Parameter | 2016 | 2020
Aantal huishoudens | 6155 | 6134
Landbouw | Bron: | Mestbank (maart 2018)
Parameter | Aantal
Cultuurgrond (ha) | 3481.46
slachtkalveren | 48
melkkoeien | 1331
zoogkoeien | 1326
runderen tot 1 jaar | 1590
runderen van 1 tot 2 jaar | 1441
runderen meer dan 2 jaar | 1215
Biggen tot 20 kg | 877
Varkens van 20 tot 110 kg | 1509
Mestvarkens meer dan 110 kg | 0
Fokvarkens (beren) | 0
Fokvarkens (zeugen) + reforme beren en zeugen | 221
Schapen | 182
Geiten | 0
Pluimvee | 25
Paarden&pony's 200 - 600 kg | 143
Paarden&pony's < 200 kg | 21
Netbeheer Gas en Elektriciteit | Bron: | Eandis (januari 2018); Infrax (juni 2018)
|  | Gas |  | Elektriciteit
Sector | SubSector | Aantal | Volume kWh | Aantal | Volume kWh
ENERGIESECTOR | Andere energie | 0 | 0 | 0 | 0
ENERGIESECTOR | Elektriciteit- en warmte sector | 0 | 0 | 0 | 0
ENERGIESECTOR | Raffinaderijen | 0 | 0 | 0 | 0
ENERGIESECTOR | Rest | 0 | 0 | 3 | 22725.4919
HUISHOUDENS | Huishoudelijk | 2069 | 31765293.1398 | 5988 | 25178907.8818
HUISHOUDENS | Rest | 0 | 0 | 1 | 0
INDUSTRIE | Andere industrie | 43 | 897983.8498 | 142 | 748046.1138
INDUSTRIE | Chemie | 0 | 0 | 0 | 0
INDUSTRIE | Ijzer- en staalnijverheid | 0 | 0 | 0 | 0
INDUSTRIE | Metaalverwerkende nijverheid | 0 | 0 | 8 | 99057.4761
INDUSTRIE | Minerale niet-metaalproducten | 0 | 0 | 0 | 0
INDUSTRIE | Non-ferro | 0 | 0 | 0 | 0
INDUSTRIE | Papier en uitgeverijen | 0 | 0 | 3 | 10494.0388
INDUSTRIE | Rest | 20 | 1262235.1019 | 37 | 5598147.3145
INDUSTRIE | Textiel, leder en kleding | 0 | 0 | 0 | 0
INDUSTRIE | Voeding, dranken en tabak | 6 | 282722.8359 | 13 | 217516.8859
LANDBOUW, BOSBOUW EN VISSERIJ | Landbouw, bosbouw en visserij | 8 | 122370.2768 | 79 | 856693.8558
LANDBOUW, BOSBOUW EN VISSERIJ | Rest | 2 | 32133.0532 | 11 | 220263.8662
ONBEKEND | Empty/onbekend | 49 | 866886.5313 | 233 | 942869.7185
OPENBARE VERLICHTING | Openbare verlichting | 0 | 0 | 1 | 893293
OPENBARE VERLICHTING | Rest | 0 | 0 | 0 | 0
REST | Rest | 0 | 0 | 0 | 0
TERTIAIRE SECTOR | Andere gemeenschaps-, sociale en persoonlijke dienstverlening | 20 | 585417.3227 | 83 | 1681920.3034
TERTIAIRE SECTOR | Gezondheidszorg en maatschappelijke dienstverlening | 8 | 3260066.4717 | 73 | 1532878.9527
TERTIAIRE SECTOR | Handel | 15 | 906212.9411 | 95 | 1896384.0939
TERTIAIRE SECTOR | Horeca | 38 | 1758726.9751 | 87 | 2464828.6464
TERTIAIRE SECTOR | Kantoren en administraties | 42 | 2322620.1157 | 190 | 2092206.7244
TERTIAIRE SECTOR | Onderwijs | 3 | 383429.9212 | 5 | 159181.9353
TERTIAIRE SECTOR | Rest | 84 | 2142623.9127 | 118 | 1469352.8662
TRANSPORT | Luchtvaart | 0 | 0 | 0 | 0
TRANSPORT | Rest | 0 | 0 | 2 | 1956.5876
TRANSPORT | Vervoer over water | 0 | 0 | 6 | 86952.6369
TRANSPORT | Vervoer via pijpleidingen | 0 | 0 | 0 | 0
TRANSPORT | Wegvervoer | 0 | 0 | 5 | 49361.2693
Wegtransport |  | Bron: | MOW (september 2017)
Voertuigkilometers
WegType | VoertuigType | Index | 2016 | 2020
Genummerde wegen | Lichte voertuigen | Lichte voertuigen_Genummerde wegen | 39060197 | 54299800.201
Genummerde wegen | Zware voertuigen | Zware voertuigen_Genummerde wegen | 3908791.0726 | 6224048.1072
Niet-genummerde wegen | Lichte voertuigen | Lichte voertuigen_Niet-genummerde wegen | 11821272 | 15786816.2006
Niet-genummerde wegen | Zware voertuigen | Zware voertuigen_Niet-genummerde wegen | 325873.0726 | 526832.27
Snelwegen | Lichte voertuigen | Lichte voertuigen_Snelwegen | 0 | 0
Snelwegen | Zware voertuigen | Zware voertuigen_Snelwegen | 0 | 0
Openbaar Vervoer | Bron: | referentietaak LNE (2017); Jaarverslag De Lijn (2016)
VervoerType | 2016 | 2020
Buskilometer_gemeente (km) | 426973.8548 | 425334.3759
Tramkilometer_gemeente (km) | 0 | 0
Wind Water PV | Bron: | VEA (april 2018)
Parameter | MWh
waterkracht | 0
windenergie op land | 0
zonne-energie <= 10kW | 3128.219
zonne-energie > 10kW | 814.8439
Woning | Bron: | SEE 2001
Parameter | Aantal
aardgas | 517
andere energiebron | 1
butaan-propaan | 136
elektriciteit | 522
hout | 160
niet gespecifieerd | 126
steenkool | 436
stookolie | 3457
warmtepomp | 6
Eigen Warmte Pomp en Zonneboilers Bestaande Bouw | Bron: | VEA (januari 2017)
Parameter | Aantal
ZB | 0
WP | 0
Warmte Pomp en Zonneboilers Nieuwbouw | Bron: | VEA (juni 2018)
| Warmte Pomp | Zonneboiler
Parameter | Aantal | Aantal
ANDERE | 0 | 0
ANDERE MET KANTOOR | 0 | 0
INDUSTRIE | 0 | 0
INDUSTRIE MET KANTOOR | 0 | 0
KANTOOR | 0 | 0
SCHOOL | 0 | 0
WONEN | 52 | 49
WONEN MET KANTOOR | 1 | 0
Warmte Pomp en Zonneboilers Bestaande Bouw | Bron: | VEA (januari 2017)
Parameter | Aantal
ZB HH | 182
ZB NHH | 2
WP NHH | 0
WP HH | 30

## EF N2O_CH4 landbouw
1. CH4-emissiefactoren vertering per diercategorie
Bron: CH4 vee-model (VMM, 2018)
Diercategorieën | kg CH4 per dier per jaar
Runderen
slachtkalveren | 4.0514
melkkoeien | 148.7532
zoogkoeien | 93.652
runderen tot 1 jaar | 31.9908
runderen van 1 tot 2 jaar | 48.0529
runderen meer dan 2 jaar | 48.4798
Schapen | 8
Geiten | 5
Varkens | 1.5
Paarden & pony's (> 200kg) | 18
Ezels (= paarden < 200kg) | 10
2. CH4-emissiefactoren mestopslag per diercategorie
Bron: CH4 vee-model (VMM, 2018)
Diercategorieën | kg CH4 per dier per jaar
Runderen | 10.6702
slachtkalveren | 4.2231
melkkoeien | 36.9892
zoogkoeien | 2.6373
runderen tot 1 jaar | 1.2024
runderen van 1 tot 2 jaar | 5.0816
runderen meer dan 2 jaar | 3.8952
Varkens | 4.4618
Biggen tot 20 kg | 1.6075
Varkens van 20 tot 110 kg | 4.8225
Mestvarkens meer dan 110 kg | 6.3685
Fokvarkens (beren) | 4.6363
Fokvarkens (zeugen) + reforme beren en zeugen | 12.339
Schapen | 0.19
Geiten | 0.13
Paarden & pony's (> 200kg) | 1.56
Ezels (= paarden < 200kg) | 0.76
Pluimvee | 0.023666
3. N2O-emissiefactoren mestopslag per diercategorie
Bron: N2O-model (VMM, 2018)
Diercategorie | kg N2O per dier per jaar
niet-melkvee | 0.8844
Melkvee | 0.93364
Varkens | 0.03072
Pluimvee | 0.00095464
Schapen | 0.0064623
Andere | 0.097955

## ha_N2O bodem landbouw
Totale N2O emissies bodem (direct + indirect) en ha cultuurgrond in Vlaanderen
| 2015 | Bron
N2O emissies (ton) | 4382.1871 | VMM (2018)
cultuurgrond (ha) | 673536 | Mestbank (juni 2016)

## GWP N2O_CH4
Global Warming Potential (GWP)
ton CO2-equivalenten
N2O | 310
CH4 | 21

## EF brandstof
| Aardgas | Vloeibaar gas | Stookolie | Diesel | Benzine | Bruinkool | Steenkool | Andere fossiele brandstoffen | Plantaardige oliën | Bio-brandstof | Overige biomassa | huishoudelijk afval (niet-hernieuwbaar deel)
Bron: IPCC (2006)
CO2 (t/MWh) | 0.202 | 0.227 | 0.267 | 0.267 | 0.249 | 0.351 | 0.354 | 0.264 | 0 | 0 | 0 | 0.33

## EF ele_warmte
1. Berekening emissiefactor elektriciteit
totaal elektriciteitsverbruik (tabel A) | 48267.4099 | MWh
lokale elektriciteitsproductie (tabel C) | 3943.0628 | MWh
aankoop groene elektriciteit | 0 | MWh
nationale emissiefactor | 0.221 | ton/MWh | 0.221 | ton CO2 per MWh | JRC (2017)
CO2 emissies tgv lokale elektriciteitsproductie (tabel C) | 0 | ton
CO2 emissies tgv productie van groene stroom | 0 | ton
emissiefactor elektriciteit | 0.20295 | ton/MWh
2. Berekening emissiefactor warmte
CO2 emissies tgv lokale warmteproductie (tabel D) | 0 | ton
CO2 emissies tgv geïmporteerde warmteproductie | 0 | ton
CO2 emissies tgv geëxporteerde warmteproductie | 0 | ton
lokale warmteverbruik (tabel A) | 0 | MWh
emissiefactor warmte | 0 | ton/MWh

## ECF transport
Index | Voertuigtype | Wegtype | Brandstoftechnologie | Brandstof | EnergieConsumptieFactor (PJ per km) | Bron: COPERT4.11.4 doorrekening VMM december 2017
Tram_gemiddeld_Electric_Electric | Tram | gemiddeld | Electric | Electric | 1.269e-08
BUS_Genummerde wegen_Diesel_Diesel | BUS | Genummerde wegen | Diesel | Diesel | 9.5406e-09
BUS_Niet-genummerde wegen_Diesel_Diesel | BUS | Niet-genummerde wegen | Diesel | Diesel | 1.7047e-08
BUS_Genummerde wegen_Diesel Hybrid CS_Diesel | BUS | Genummerde wegen | Diesel Hybrid CS | Diesel | 9.5406e-09
BUS_Niet-genummerde wegen_Diesel Hybrid CS_Diesel | BUS | Niet-genummerde wegen | Diesel Hybrid CS | Diesel | 1.7047e-08
Lichte voertuigen_Genummerde wegen_CNG_CNG | Lichte voertuigen | Genummerde wegen | CNG | CNG | 2.4236e-09
Lichte voertuigen_Genummerde wegen_Diesel_Diesel | Lichte voertuigen | Genummerde wegen | Diesel | Diesel | 2.0998e-09
Lichte voertuigen_Genummerde wegen_E85_E85 | Lichte voertuigen | Genummerde wegen | E85 | E85 | 2.2251e-09
Lichte voertuigen_Genummerde wegen_Electric_Electric | Lichte voertuigen | Genummerde wegen | Electric | Electric | 8.5e-10
Lichte voertuigen_Genummerde wegen_LPG_LPG | Lichte voertuigen | Genummerde wegen | LPG | LPG | 2.1389e-09
Lichte voertuigen_Genummerde wegen_Petrol_Petrol | Lichte voertuigen | Genummerde wegen | Petrol | Petrol | 2.1454e-09
Lichte voertuigen_Genummerde wegen_Petrol Hybrid_Petrol | Lichte voertuigen | Genummerde wegen | Petrol Hybrid | Petrol | 1.3507e-09
Lichte voertuigen_Niet-genummerde wegen_CNG_CNG | Lichte voertuigen | Niet-genummerde wegen | CNG | CNG | 4.3092e-09
Lichte voertuigen_Niet-genummerde wegen_Diesel_Diesel | Lichte voertuigen | Niet-genummerde wegen | Diesel | Diesel | 3.2222e-09
Lichte voertuigen_Niet-genummerde wegen_E85_E85 | Lichte voertuigen | Niet-genummerde wegen | E85 | E85 | 3.653e-09
Lichte voertuigen_Niet-genummerde wegen_Electric_Electric | Lichte voertuigen | Niet-genummerde wegen | Electric | Electric | 8.5e-10
Lichte voertuigen_Niet-genummerde wegen_LPG_LPG | Lichte voertuigen | Niet-genummerde wegen | LPG | LPG | 3.5219e-09
Lichte voertuigen_Niet-genummerde wegen_Petrol_Petrol | Lichte voertuigen | Niet-genummerde wegen | Petrol | Petrol | 3.7069e-09
Lichte voertuigen_Niet-genummerde wegen_Petrol Hybrid_Petrol | Lichte voertuigen | Niet-genummerde wegen | Petrol Hybrid | Petrol | 1.399e-09
Lichte voertuigen_snelwegen_CNG_CNG | Lichte voertuigen | snelwegen | CNG | CNG | 2.5352e-09
Lichte voertuigen_snelwegen_Diesel_Diesel | Lichte voertuigen | snelwegen | Diesel | Diesel | 2.4387e-09
Lichte voertuigen_snelwegen_E85_E85 | Lichte voertuigen | snelwegen | E85 | E85 | 2.3302e-09
Lichte voertuigen_snelwegen_Electric_Electric | Lichte voertuigen | snelwegen | Electric | Electric | 8.5e-10
Lichte voertuigen_snelwegen_LPG_LPG | Lichte voertuigen | snelwegen | LPG | LPG | 2.7863e-09
Lichte voertuigen_snelwegen_Petrol_Petrol | Lichte voertuigen | snelwegen | Petrol | Petrol | 2.3377e-09
Lichte voertuigen_snelwegen_Petrol Hybrid_Petrol | Lichte voertuigen | snelwegen | Petrol Hybrid | Petrol | 1.8266e-09
Zware voertuigen_Genummerde wegen_Diesel_Diesel | Zware voertuigen | Genummerde wegen | Diesel | Diesel | 9.9369e-09
Zware voertuigen_Genummerde wegen_Petrol_Petrol | Zware voertuigen | Genummerde wegen | Petrol | Petrol | 6.3503e-09
Zware voertuigen_Niet-genummerde wegen_Diesel_Diesel | Zware voertuigen | Niet-genummerde wegen | Diesel | Diesel | 1.2742e-08
Zware voertuigen_Niet-genummerde wegen_Petrol_Petrol | Zware voertuigen | Niet-genummerde wegen | Petrol | Petrol | 7.6655e-09
Zware voertuigen_snelwegen_Diesel_Diesel | Zware voertuigen | snelwegen | Diesel | Diesel | 9.4703e-09
Zware voertuigen_snelwegen_Petrol_Petrol | Zware voertuigen | snelwegen | Petrol | Petrol | 6.5356e-09

## E Balans VL
2016 |  | Koolteer | Kolen | Cokes | Totaal | Aardolie en | Raff. | LPG | Benzine | Kerosine | Gas-en | Lamppetro- | Zware | Nafta | Petroleum- | Andere | Totaal petro. | Aard- en | Cokes- | Hoog- | Totaal gas | Totaal fossiele | Andere | Biomassa | Elek- | Warmte | Nucleaire | Totaal
[5 empty] | kolen | interm. prod. | gas |  |  |  | dieselolie | leum | stookolie |  | cokes | petro. prod. | producten | mijngas | ovengas | ovengas |  | brandstoffen | brandst. |  | triciteit |  | warmte
|  | [PJ] | [PJ] | [PJ] | [PJ] | [PJ] | [PJ] | [PJ] | [PJ] | [PJ] | [PJ] | [PJ] | [PJ] | [PJ] | [PJ] | [PJ] | [PJ] | [PJ] | [PJ] | [PJ] | [PJ] | [PJ] | [PJ] | [PJ] | [PJ] | [PJ] | [PJ] | [PJ]
Bron: | VITO Energiebalans Vlaanderen (2017)
huishoudens |  | 0 | 0.98188 | 0 | 0.98188 | 0 | 0 | 1.3897 | 0.64811 | 0 | 55.6609 | 0 | 0 | 0 | 0 | 0 | 57.6987 | 90.9453 | 0 | 0 | 90.9453 | 149.6258 | 0 | 14.2181 | 38.9602 | 0 | 0 | 202.8041
tertiair |  | 0 | 0.00010594 | 0 | 0.00010594 | 0 | 0 | 0.54328 | 0.0026544 | 0 | 7.4768 | 0 | 0.088561 | 0 | 0 | 0 | 8.1113 | 49.1354 | 0 | 0 | 49.1354 | 57.2468 | 1.7512 | 4.2363 | 43.7495 | 0 | 0 | 106.9832
| hotels en restaurants | 0 | 0 | 0 | 0 | 0 | 0 | 0.065396 | 0 | 0 | 0.57831 | 0 | 0 | 0 | 0 | 0 | 0.6437 | 6.1435 | 0 | 0 | 6.1435 | 6.7872 | 0 | 0.0013129 | 4.5668 | 0 | 0 | 11.3553
| gezondheidszorg | 0 | 0 | 0 | 0 | 0 | 0 | 0.00021402 | 0 | 0 | 0.50779 | 0 | 0 | 0 | 0 | 0 | 0.50801 | 5.9107 | 0 | 0 | 5.9107 | 6.4187 | 0 | 0.052874 | 3.4183 | 0 | 0 | 9.8898
| onderwijs | 0 | 0 | 0 | 0 | 0 | 0 | 0.021872 | 0 | 0 | 0.25399 | 0 | 0 | 0 | 0 | 0 | 0.27586 | 3.8532 | 0 | 0 | 3.8532 | 4.129 | 0 | 0.0040792 | 1.4496 | 0 | 0 | 5.5827
| kantoren en administraties | 0 | 0 | 0 | 0 | 0 | 0 | 0.00010674 | 0.0026544 | 0 | 2.5592 | 0 | 0 | 0 | 0 | 0 | 2.562 | 18.2821 | 0 | 0 | 18.2821 | 20.8441 | 0.00010767 | 0.016287 | 17.0306 | 0 | 0 | 37.8911
| handel | 0 | 0 | 0 | 0 | 0 | 0 | 0.44987 | 0 | 0 | 2.3816 | 0 | 0.007447 | 0 | 0 | 0 | 2.8389 | 9.7227 | 0 | 0 | 9.7227 | 12.5616 | 0 | 0.017182 | 12.4035 | 0 | 0 | 24.9823
| andere diensten | 0 | 0.00010594 | 0 | 0.00010594 | 0 | 0 | 0.0058176 | 0 | 0 | 1.1959 | 0 | 0.081114 | 0 | 0 | 0 | 1.2828 | 5.2232 | 0 | 0 | 5.2232 | 6.5062 | 1.7505 | 4.1446 | 4.8807 | 0 | 0 | 17.2819
industrie (niet ETS) |  | 0 | 0.0035985 | 0.159 | 0.1626 | 0 | 0 | 2.5078 | 0.19437 | 0 | 8.4607 | 0 | 0.53539 | 0 | 0.009891 | 0 | 11.7082 | 30.5875 | 0 | 0 | 30.5875 | 42.4584 | 0 | 10.1882 | 45.4188 | 0.032791 | 0 | 98.0653
| Ijzer- en staalnijverheid | 0 | 0 | 0 | 0 | 0 | 0 | 0.0013536 | 0 | 0 | 0.010006 | 0 | 2.4071e-05 | 0 | 0 | 0 | 0.011384 | 0.29381 | 0 | 0 | 0.29381 | 0.3052 | 0 | 0 | 0.60096 | 0 | 0 | 0.90615
| Non-ferro | 0 | 0 | 0.159 | 0.159 | 0 | 0 | 0.0051432 | 0 | 0 | 0.12139 | 0 | 0.0086258 | 0 | 0.009891 | 0 | 0.14505 | 0.79432 | 0 | 0 | 0.79432 | 1.0984 | 0 | 0 | 0.55534 | 0 | 0 | 1.6537
| Metaalverwerkende nijverheid | 0 | 0 | 0 | 0 | 0 | 0 | 0.058403 | 0.0053905 | 0 | 0.59563 | 0 | 0 | 0 | 0 | 0 | 0.65943 | 4.0804 | 0 | 0 | 4.0804 | 4.7398 | 0 | 0.090626 | 6.3523 | 0 | 0 | 10.7663
| Andere industrie | 0 | 0 | 0 | 0 | 0 | 0 | 2.3202 | 0.18898 | 0 | 6.0416 | 0 | 0.33656 | 0 | 0 | 0 | 8.8874 | 4.4548 | 0 | 0 | 4.4548 | 13.3421 | 0 | 2.6226 | 7.9372 | 0 | 0 | 21.0261
| Voeding, dranken en tabak | 0 | 0 | 0 | 0 | 0 | 0 | 0.024619 | 0 | 0 | 0.7111 | 0 | 0.02882 | 0 | 0 | 0 | 0.76454 | 11.1178 | 0 | 0 | 11.1178 | 11.8824 | 0 | 0.8031 | 11.6375 | 0 | 0 | 23.8604
| Textiel, leder en kleding | 0 | 0 | 0 | 0 | 0 | 0 | 0.0081998 | 0 | 0 | 0.11757 | 0 | 0.16136 | 0 | 0 | 0 | 0.28713 | 2.0682 | 0 | 0 | 2.0682 | 2.3553 | 0 | 0.15228 | 2.761 | 0 | 0 | 5.2696
| Minerale niet-metaalproducten | 0 | 0.003289 | 0 | 0.003289 | 0 | 0 | 0.058014 | 0 | 0 | 0.68812 | 0 | 0 | 0 | 0 | 0 | 0.74614 | 1.5145 | 0 | 0 | 1.5145 | 2.2639 | 0 | 0.43815 | 2.0015 | 0 | 0 | 4.705
| Papier en uitgeverijen | 0 | 0.00030954 | 0 | 0.00030954 | 0 | 0 | 0.0028396 | 0 | 0 | 0.048863 | 0 | 0 | 0 | 0 | 0 | 0.051703 | 0.51413 | 0 | 0 | 0.51413 | 0.56614 | 0 | 5.8178 | 1.7675 | 0 | 0 | 2.2356
| Chemie | 0 | 0 | 0 | 0 | 0 | 0 | 0.029062 | 0 | 0 | 0.12641 | 0 | 0 | 0 | 0 | 0 | 0.15548 | 5.7497 | 0 | 0 | 5.7497 | 5.9052 | 0 | 0.26365 | 11.8056 | 0 | 0 | 17.6102
landbouw (excl. zeevisserij) |  | 0 | 0.36755 | 0 | 0.36755 | 0 | 0 | 0.074568 | 0.099145 | 0 | 10.349 | 0 | 0.21978 | 0 | 0 | 0 | 10.7425 | 16.5799 | 0 | 0 | 16.5799 | 27.6899 | 0 | 3.4139 | -2.1741 | 0 | 0 | 28.9297
2.5369
| akkerbouw + intensieve veehouderij | 0 | 0 | 0 | 0 | 0 | 0 | 0.050449 | 0.00264 | 0 | 6.2988 | 0 | 0 | 0 | 0 | 0 | 6.3518 | 0.25659 | 0 | 0 | 0.25659 | 6.6084 | 0 | 1.106 | 2.6339 | 0 | 0 | 10.3483
| graasdierhouderij | 0 | 0.00028369 | 0 | 0.00028369 | 0 | 0 | 0.0018337 | 0.0018105 | 0 | 2.2608 | 0 | 0 | 0 | 0 | 0 | 2.2644 | 0.26215 | 0 | 0 | 0.26215 | 2.5269 | 0 | 1.97 | 0.070818 | 0 | 0 | 4.5677
| glastuinbouw | 0 | 0.30279 | 0 | 0.30279 | 0 | 0 | 0.012884 | 0.0046287 | 0 | 0.69241 | 0 | 0.21369 | 0 | 0 | 0 | 0.92362 | 16.0611 | 0 | 0 | 16.0611 | 17.2875 | 0 | 0.31361 | -5.9842 | 0 | 0 | 11.617
| vollegrondstuinbouw + blijvende teelten | 0 | 0.064476 | 0 | 0.064476 | 0 | 0 | 0.0094003 | 0.025737 | 0 | 1.0868 | 0 | 0.0060839 | 0 | 0 | 0 | 1.128 | 0 | 0 | 0 | 0 | 1.1925 | 0 | 0.024254 | 1.1054 | 0 | 0 | 2.3221
| bosbouw | 0 | 0 | 0 | 0 | 0 | 0 | 1.7577e-06 | 0.061365 | 0 | 0.0068158 | 0 | 0 | 0 | 0 | 0 | 0.068183 | 0 | 0 | 0 | 0 | 0.068183 | 0 | 0 | 0 | 0 | 0 | 0.068183
| groenvoorziening | 0 | 0 | 0 | 0 | 0 | 0 | 0 | 0.0029626 | 0 | 0.0034144 | 0 | 0 | 0 | 0 | 0 | 0.006377 | 0 | 0 | 0 | 0 | 0.006377 | 0 | 0 | 4.9696e-05 | 0 | 0 | 0.0064267
Note on Z25: Aernouts Kristien: netto afname
Note on Z26: Aernouts Kristien: bruto afname

## BEREKENINGEN PER SECTOR -->
Beschrijving sheets BEREKENINGEN PER SECTOR -->
sheet | beschrijving | gebruik
openbare verlichting | berekening energiegerelateerde CO2-uitstoot op basis van energieverbruik en emissiefactor | afnamecijfers uit de sheet "data" worden, indien relevant, gecorrigeerd voor de verbruiken van de eigen openbare verlichting uit sheet "eigen gebouwen & OV"
huishoudens | berekening energiegerelateerde CO2-uitstoot op basis van energieverbruik en emissiefactor | inschatting verbruik andere energiedragers dan elektriciteit en aardgas op basis van verdeelsleutels en Energiebalans Vlaanderen (sheet "E Balans VL"); inschatting zonnethermische en geothermische energie op basis van aantal installaties uit sheet "data" en gemiddelde kengetallen; verbruiken worden, indien relevant gecorrigeerd voor lokale productie van ele en warmte (sheet "lokale energieproductie")
tertiair | berekening energiegerelateerde CO2-uitstoot op basis van energieverbruik en emissiefactor | inschatting verbruik andere energiedragers dan elektriciteit en aardgas op basis van verdeelsleutels en Energiebalans Vlaanderen (sheet "E Balans VL"); inschatting zonnethermische en geothermische energie op basis van aantal installaties uit sheet "data" en gemiddelde kengetallen; verbruiken worden, indien relevant gecorrigeerd voor lokale productie van ele en warmte (sheet "lokale energieproductie")
industrie | berekening energiegerelateerde CO2-uitstoot op basis van energieverbruik en emissiefactor | inschatting verbruik andere energiedragers dan elektriciteit en aardgas op basis van verdeelsleutels en Energiebalans Vlaanderen (sheet "E Balans VL"); inschatting zonnethermische en geothermische energie op basis van aantal installaties uit sheet "data" en gemiddelde kengetallen; verbruiken worden, indien relevant gecorrigeerd voor lokale productie van ele en warmte (sheet "lokale energieproductie")
landbouw | (a) berekening energiegerelateerde CO2-uitstoot op basis van energieverbruik en emissiefactor | inschatting verbruik andere energiedragers dan elektriciteit en aardgas op basis van verdeelsleutels en Energiebalans Vlaanderen (sheet "E Balans VL"); inschatting zonnethermische en geothermische energie op basis van aantal installaties uit sheet "data" en gemiddelde kengetallen; verbruiken worden, indien relevant gecorrigeerd voor lokale productie van ele en warmte (sheet "lokale energieproductie")
| (b) berekening niet energiegerelateerde uitstoot van CH4 (vertering, mestopslag) en N2O (mestopslag, bodem) | inschatting CH4-emissies (uit verteringsprocessen en mestopslag) en N2O-emissies (uit mestopslag) op basis van het aantal dieren per gemeente uit sheet "data" en een emissiefactor per dier uit sheet “EF N2O_CH4 landbouw”; herschaling N2O-emissies uit bodem (direct en indirect) op basis van verhouding ha cultuurgrond per gemeente uit sheet “data” en totale ha cultuurgrond in Vlaanderen uit sheet "ha_N2O bodem landbouw"
transport | berekening energiegerelateerde CO2-uitstoot voor het commercieel en particulier vervoer enerzijds en het openbaar vervoer anderzijds, op basis van energieverbruik en emissiefactor | inschatting energieverbruik op basis van aantal voertuigkilometers per voertuigtechnologie (sheet “data”) en energieconsumptiefactor per voertuigtechnologie (sheet “ECF transport”)
lokale energieproductie | overzichtlokale productie eenheden met onderscheid tussen WKK’s en andere (enkel groene stroom) installaties. Ook wind, water, PV en gegevens rond stadsverwarming en afvalverbranding met energierecuperatie. | inschatting productie en brandstofverbruik voor lokale eenheden; informatie over stadsverwarming en afvalverbranding met energierecuperatie komt uit sheet "eigen informatie GS & warmtenet"
deze sheets worden default voorzien van gegevens uit de INPUT en DATA sheets en vereisen geen input van de gebruiker

## openbare verlichting
openbare verlichting | FINAAL ENERGIEVERBRUIK [MWh]
| Elektriciteit | Warmte/ Koude | Fossiele brandstoffen | [7 empty] | Hernieuwbare energie
|  |  | Aardgas | Vloeibaar gas | Stookolie | Diesel | Benzine | Bruinkool | Steenkool | Andere fossiele brandstoffen | Plantaardige oliën | Bio-brandstof | Overige biomassa | Zonne-/ thermische energie | Geo-thermische energie
openbare verlichting | 893.293 | nvt | nvt | nvt | nvt | nvt | nvt | nvt | nvt | nvt | nvt | nvt | nvt | nvt | nvt
correctie voor eigen openbare verlichting | 0 | nvt | nvt | nvt | nvt | nvt | nvt | nvt | nvt | nvt | nvt | nvt | nvt | nvt | nvt
TOTAAL (MWh) (excl. eigen OV) | 893.293
emissiefactoren (t/MWh) | 0.20295
emissies (ton CO2) | 181.2903

## huishoudens
huishoudens | FINAAL ENERGIEVERBRUIK [MWh]
| Elektriciteit | Warmte/ Koude | Fossiele brandstoffen | [7 empty] | Hernieuwbare energie
|  |  | Aardgas | Vloeibaar gas | Stookolie | Diesel | Benzine | Bruinkool | Steenkool | Andere fossiele brandstoffen | Plantaardige oliën | Bio-brandstof | Overige biomassa | Zonne-/ thermische energie | Geo-thermische energie
huishoudens | 25178.9079 | 0 | 28652.2944 | 5850.7014 | 53335.0481 |  |  |  | 9901.0998 |  |  |  | 23457.4972 | 361.13 | 1582.5333
correctie lokale energieproductie (PV) | 3128.219
TOTAAL (MWh) | 28307.1269 | 0 | 28652.2944 | 5850.7014 | 53335.0481 |  |  |  | 9901.0998 |  | 0 | 0 | 23457.4972 | 361.13 | 1582.5333
emissiefactoren (t/MWh) | 0.20295 | 0 | 0.202 | 0.227 | 0.267 | 0.267 | 0.249 | 0.351 | 0.354 | 0.264 | 0 | 0 | 0 | 0 | 0
emissies (ton CO2) | 5744.8199 | 0 | 5787.7635 | 1328.1092 | 14240.4579 |  |  |  | 3504.9893 |  | 0 | 0 | 0 | 0 | 0
1. Verdeelsleutel andere energiedragers
type energiedrager 2001 | aantallen | % verdeling (ex stookolie, ex aardgas, ex WP, ex niet gespec) | Bron
aardgas | 517 | -
andere energiebron | 1 | -
butaan-propaan | 136 | 16.6259
elektriciteit | 522 | 63.8142
hout | 160 | 19.5599
niet gespecifieerd | 126 | -
steenkool | 436 | -
stookolie | 3457 | -
warmtepomp | 6 | -
aantal huishoudens 2016 | 6155
aantal afnemers aardgas 2016 | 2069
inschatting type energiedrager 2016 | aantallen | % verdeling
aardgas | 2069 | 34.0744
andere energiebron | -
butaan-propaan | 276.3227 | 4.5508
elektriciteit | 1060.5917 | 17.4669
hout | 325.0856 | 5.3538
niet gespecifieerd | -
steenkool | 280.8 | 4.6245
stookolie | 2060.2 | 33.9295
warmtepomp | zie verder
inschatting hoofdverwarming en bijverwarming | aantallen 2016 voor hoofdverwarming | aantallen 2016 voor bijverwarming
aardgas | 2069 | -
andere energiebron | - | -
butaan-propaan | 276.3227 | -
elektriciteit | 1060.5917 | -
hout | 325.0856 | 3250.8557
niet gespecifieerd | - | -
steenkool | 280.8 | 561.6
stookolie | 2060.2 | -
warmtepomp | zie verder | -
gemiddelde verbruiken | MWh hoofdverw/hh (2016) | MWh bijverwarming/hh (2016) | VITO Energiebalans Vlaanderen (2017)
aardgas | 14.5499 | -
andere energiebron | - | -
butaan-propaan | 21.1734 | -
elektriciteit | 10.8341 | -
hout | 10.3971 | 6.1761
niet gespecifieerd | - | -
steenkool | 11.3077 | 11.9763
stookolie | 25.8883 | -
warmtepomp | zie verder | -
2. Zonneboiler
|  | Eenheid | Bron
aantal geïnstalleerd | 231
m² (gemiddeld) | 4.2 |  | VITO Inventaris hernieuwbare energie (november 2012)
productie / m² (gemiddeld) | 0.37222 | MWh/m2/jaar | VITO Inventaris hernieuwbare energie (november 2012)
3. Warmtepomp
|  | Eenheid | Bron
aantal geïnstalleerd | 83
vermogen (gemiddeld) | 13 | kWth | VITO Inventaris hernieuwbare energie (november 2012)
productie /kWth (gemiddeld) | 2000 | kWh/kWth | VITO Inventaris hernieuwbare energie (november 2012)
seasonal performance factor (SPF) | 3.75 |  | VITO Inventaris hernieuwbare energie (november 2012)
Note on D3: meynaere: x0,902: bovenste verbrandingswaarde =>onderste verbrandingswaarde
Note on B38: Aernouts Kristien: 10% van de aardgasstijging eraf
Note on B39: Aernouts Kristien: 90% van de aardgasstijging eraf
Note on C48: Aernouts Kristien: 10x zoveel als hoofdverw
Note on C50: Aernouts Kristien: 2x zoveel als hoofdverw

## tertiair
tertiair | FINAAL ENERGIEVERBRUIK [MWh]
| Elektriciteit | Warmte/ Koude | Fossiele brandstoffen | [7 empty] | Hernieuwbare energie
|  |  | Aardgas | Vloeibaar gas | Stookolie | Diesel | Benzine | Bruinkool | Steenkool | Andere fossiele brandstoffen | Plantaardige oliën | Bio-brandstof | Overige biomassa | Zonne-/ thermische energie | Geo-thermische energie
tertiaire sector totaal | 11296.7535 | 0 | 10245.9061 | 126.8396 | 1941.5492 |  |  |  | 0.040066 |  |  |  | 1600.019 | 3.1267 | 0
Kantoren en administraties | 2092.2067 |  | 2095.0033 | 0.013113 | 314.4002 |  |  |  | 0 |  |  |  | 2.0009
Horeca | 2464.8286 |  | 1586.3717 | 35.2959 | 312.1286 |  |  |  | 0 |  |  |  | 0.70858
Handel | 1896.3841 |  | 817.4041 | 68.7816 | 365.2628 |  |  |  | 0 |  |  |  | 2.6269
Gezondheidszorg en maatschappelijke dienstverlening | 1532.879 |  | 2940.58 | 0.095973 | 227.7138 |  |  |  | 0 |  |  |  | 23.7107
Andere gemeenschaps-, sociale en persoonlijke dienstverlening | 1681.9203 |  | 528.0464 | 2.0048 | 440.0651 |  |  |  | 0.036508 |  |  |  | 1428.2456
Onderwijs | 159.1819 |  | 345.8538 | 2.4018 | 27.8912 |  |  |  | 0 |  |  |  | 0.44795
REST tertiair | 1469.3529 |  | 1932.6468 | 18.2464 | 254.0874 |  |  |  | 0.0035581 |  |  |  | 142.2784
correctie voor lokale energieproductie (WKK en groene stroom (niet-WKK)) | 0 | 0 | 0 |  | 0 | [5 empty] | 0 |  | 0
correctie voor eigen gebouwen | 0 | 0 | 0 | 0 | 0 | 0 | 0 | 0 | 0 | 0 | 0 | 0 | 0
TOTAAL tertiaire sector (MWh) | 11296.7535 | 0 | 10245.9061 | 126.8396 | 1941.5492 | 0 | 0 | 0 | 0.040066 | 0 | 0 | 0 | 1600.019 | 3.1267 | 0
emissiefactoren (t/MWh) | 0.20295 | 0 | 0.202 | 0.227 | 0.267 | 0.267 | 0.249 | 0.351 | 0.354 | 0.264 | 0 | 0 | 0 | 0 | 0
emissies (ton CO2) | 2292.6316 | 0 | 2069.673 | 28.7926 | 518.3936 | 0 | 0 | 0 | 0.014183 | 0 | 0 | 0 | 0 | 0 | 0
1. Verdeelsleutel andere energiedragers
| afname ele gemeente (MWh) | verdeelsleutel gemeente/VL (%) | Bron
Kantoren en administraties | 2092.2067 | 0.044226 | VITO Energiebalans Vlaanderen (december 2017)
Horeca | 2464.8286 | 0.1943 | VITO Energiebalans Vlaanderen (december 2017)
Handel | 1896.3841 | 0.055041 | VITO Energiebalans Vlaanderen (december 2017)
Gezondheidszorg en maatschappelijke dienstverlening | 1532.879 | 0.16144 | VITO Energiebalans Vlaanderen (december 2017)
Andere gemeenschaps-, sociale en persoonlijke dienstverlening | 1681.9203 | 0.12406 | VITO Energiebalans Vlaanderen (december 2017)
Onderwijs | 159.1819 | 0.039532 | VITO Energiebalans Vlaanderen (december 2017)
REST tertiair | 1469.3529 | 0.012091 | VITO Energiebalans Vlaanderen (december 2017)
2. Zonneboiler
|  | Eenheid | Bron
aantal geïnstalleerd | 2
m² (gemiddeld) | 4.2 |  | VITO Inventaris hernieuwbare energie (november 2012)
productie / m² (gemiddeld) | 0.37222 | MWh/m2/jaar | VITO Inventaris hernieuwbare energie (november 2012)
3. Warmtepomp
|  | Eenheid | Bron
aantal geïnstalleerd | 0
vermogen (gemiddeld) | 13 | kWth | VITO Inventaris hernieuwbare energie (november 2012)
productie /kWth (gemiddeld) | 2000 | kWh/kWth | VITO Inventaris hernieuwbare energie (november 2012)
seasonal performance factor (SPF) | 3.75 |  | VITO Inventaris hernieuwbare energie (november 2012)
Note on D3: meynaere: x0,902: bovenste verbrandingswaarde => onderste verbrandingswaarde
Note on F3: meynaere: lichte en zware stookolie
Note on J3: meynaere: kolen en cokes

## industrie
industrie (niet ETS) | FINAAL ENERGIEVERBRUIK [MWh]
| Elektriciteit | Warmte/ Koude | Fossiele brandstoffen | [7 empty] | Hernieuwbare energie
|  |  | Aardgas | Vloeibaar gas | Stookolie | Diesel | Benzine | Bruinkool | Steenkool | Andere fossiele brandstoffen | Plantaardige oliën | Bio-brandstof | Overige biomassa | Zonne-/ thermische energie | Geo-thermische energie
industrie (niet ETS) totaal | 6673.2618 | 0 | 2203.5335 | 529.1612 | 1733.3115 |  |  |  | 20.0429 |  |  |  | 1549.8461 | 0 | 0
Ijzer- en staalnijverheid | 0 |  | 0
Non-ferro | 0 |  | 0 | 0 | 0 |  |  |  | 0 |  |  |  | 0
Metaalverwerkende nijverheid | 99.0575 |  | 0 | 0.91074 | 9.2883 |  |  |  | 0 |  |  |  | 1.4132
Andere industrie | 748.0461 |  | 809.9814 | 218.6684 | 601.1117 |  |  |  | 0 |  |  |  | 247.166
Voeding, dranken en tabak | 217.5169 |  | 255.016 | 0.46016 | 13.8299 |  |  |  | 0 |  |  |  | 15.0108
Textiel, leder en kleding | 0 |  | 0 | 0 | 0 |  |  |  | 0 |  |  |  | 0
Minerale niet-metaalproducten | 0 |  | 0 | 0 | 0 |  |  |  | 0 |  |  |  | 0
Papier en uitgeverijen | 10.494 |  | 0 | 0.014889 | 0.2562 |  |  |  | 0.001623 |  |  |  | 30.5037
Chemie | 0 |  | 0 | 0 | 0 |  |  |  | 0 |  |  |  | 0
REST industrie | 5598.1473 |  | 1138.5361 | 309.107 | 1108.8254 |  |  |  | 20.0413 |  |  |  | 1255.7523
correctie voor lokale energieproductie (WKK en groene stroom (niet-WKK)) | 0 | 0 | 0 |  | 0 | [5 empty] | 0 |  | 0
TOTAAL industrie (MWh) | 6673.2618 | 0 | 2203.5335 | 529.1612 | 1733.3115 |  |  |  | 20.0429 |  | 0 |  | 1549.8461 | 0 | 0
emissiefactoren (t/MWh) | 0.20295 | 0 | 0.202 | 0.227 | 0.267 | 0.267 | 0.249 | 0.351 | 0.354 | 0.264 | 0 | 0 | 0 | 0 | 0
emissies (ton CO2) | 1354.3122 | 0 | 445.1138 | 120.1196 | 462.7942 |  |  |  | 7.0952 |  | 0 | 0 | 0 | 0 | 0
1. Verdeelsleutel andere energiedragers
| afname ele gemeente (MWh) | verdeelsleutel gemeente/VL (%) | Bron
Ijzer- en staalnijverheid |  |  | VITO Energiebalans Vlaanderen (december 2017)
Non-ferro | 0 | 0 | VITO Energiebalans Vlaanderen (december 2017)
Metaalverwerkende nijverheid | 99.0575 | 0.0056138 | VITO Energiebalans Vlaanderen (december 2017)
Andere industrie | 748.0461 | 0.033928 | VITO Energiebalans Vlaanderen (december 2017)
Voeding, dranken en tabak | 217.5169 | 0.0067288 | VITO Energiebalans Vlaanderen (december 2017)
Textiel, leder en kleding | 0 | 0 | VITO Energiebalans Vlaanderen (december 2017)
Minerale niet-metaalproducten | 0 | 0 | VITO Energiebalans Vlaanderen (december 2017)
Papier en uitgeverijen | 10.494 | 0.0018876 | VITO Energiebalans Vlaanderen (december 2017)
Chemie | 0 | 0 | VITO Energiebalans Vlaanderen (december 2017)
REST industrie | 5598.1473 | 0.044372 | VITO Energiebalans Vlaanderen (december 2017)
2. Zonneboiler
|  | Eenheid | Bron
aantal geïnstalleerd | 0
m² (gemiddeld) | 4.2 |  | VITO Inventaris hernieuwbare energie (november 2012)
productie / m² (gemiddeld) | 0.37222 | MWh/m2/jaar | VITO Inventaris hernieuwbare energie (november 2012)
3. Warmtepomp
|  | Eenheid | Bron
aantal geïnstalleerd | 0
vermogen (default, gem.) | 13 | kWth | VITO Inventaris hernieuwbare energie (november 2012)
gemiddelde productie /kWth (default) | 2000 | kWh/kWth | VITO Inventaris hernieuwbare energie (november 2012)
seasonal performance factor (SPF) | 3.75 |  | VITO Inventaris hernieuwbare energie (november 2012)
Note on D3: meynaere: x0,902: bovenste verbrandingswaarde => onderste verbrandingswaarde
Note on F3: Aernouts Kristien: lichte en zware stookolie
Note on J3: meynaere: kolen en cokes

## landbouw
landbouw (energie) | FINAAL ENERGIEVERBRUIK [MWh]
| Elektriciteit | Warmte/ Koude | Fossiele brandstoffen | [7 empty] | Hernieuwbare energie
|  |  | Aardgas | Vloeibaar gas | Stookolie | Diesel | Benzine | Bruinkool | Steenkool | Andere fossiele brandstoffen | Plantaardige oliën | Bio-brandstof | Overige biomassa | Zonne-/ thermische energie | Geo-thermische energie
landbouw sector totaal | 1076.9577 | 0 | 921.2937 | 31.6551 | 4486.5477 |  |  |  | 156.028 |  | 0 |  | 0
correctie voor lokale energieproductie (WKK en groene stroom (niet-WKK)) | nvt | 0 | 0 |  | 0 | [5 empty] | 0 |  | 0
TOTAAL landbouwsector (MWh) | 1076.9577 | 0 | 921.2937 | 31.6551 | 4486.5477 |  |  |  | 156.028 |  | 0 |  | 0
emissiefactoren (t/MWh) | 0.20295 | 0 | 0.202 | 0.227 | 0.267 | 0.267 | 0.249 | 0.351 | 0.354 | 0.264 | 0 | 0 | 0
emissies (ton CO2) | 218.5643 | 0 | 186.1013 | 7.1857 | 1197.9082 |  |  |  | 55.2339 |  | 0 | 0 | 0
Verdeelsleutel andere energiedragers
| verhouding afname ele gemeente/Vlaanderen (%) | Bron
landbouw | 0.15282 | VITO Energiebalans Vlaanderen (2017)
landbouw (niet energie) | EMISSIES [ton per jaar] | EMISSIES [ton CO2equivalenten per jaar]
CH4 vertering | 509.5306 | 10700.1424
CH4 mestopslag | 78.5875 | 1650.3378
N2O mestopslag | 6.3104 | 1956.2149
N2O bodem | 22.6512 | 7021.8769
Verdeelsleutel N2O emissies bodem
| verhouding ha cultuurgrond gemeente/Vlaanderen (%) | Bron
landbouw | 0.0051689 | Mestbank (maart 2018)
Note on D3: meynaere: x0,902: bovenste verbrandingswaarde => onderste verbrandingswaarde
Note on F3: meynaere: lichte en zware stookolie
Note on G3: meynaere: cf. stookolie
Note on J3: meynaere: kolen en cokes
Note on L5: Aernouts Kristien: idem biomassa
Note on N5: Aernouts Kristien: niet op basis van E balans , in landbouw toch vnl bij productie installaties

## transport
Transport - particulier en commercieel vervoer | FINAAL ENERGIEVERBRUIK
| Elektriciteit | Warmte/ Koude | Fossiele brandstoffen | [7 empty] | Hernieuwbare energie
|  |  | Aardgas | Vloeibaar gas | Stookolie | Diesel | Benzine | Bruinkool | Steenkool | Andere fossiele brandstoffen | Plantaardige oliën | Bio-brandstof | Overige biomassa | Zonne-/ thermische energie | Geo-thermische energie
Particulier en commercieel vervoer totaal (PJ) | 7.2061e-05 | nvt | 0.00025521 | 0.00033964 | nvt | 0.12643 | 0.028748 | nvt | nvt | nvt | nvt | 0.0082398 | nvt | nvt | nvt
Lichte voertuigen_Genummerde wegen | 5.5319e-05 |  | 0.00016593 | 0.00022668 |  | 0.058609 | 0.018869 |  |  |  |  | 0.0039842
Zware voertuigen_Genummerde wegen | 0 |  | 0 | 0 |  | 0.03668 | 1.1177e-05 |  |  |  |  | 0.0021435
Lichte voertuigen_Niet-genummerde wegen | 1.6742e-05 |  | 8.9285e-05 | 0.00011296 |  | 0.027218 | 0.0098668 |  |  |  |  | 0.001883
Zware voertuigen_Niet-genummerde wegen | 0 |  | 0 | 0 |  | 0.0039211 | 1.1249e-06 |  |  |  |  | 0.00022913
Lichte voertuigen_Snelwegen | 0 |  | 0 | 0 |  | 0 | 0 |  |  |  |  | 0
Zware voertuigen_Snelwegen | 0 |  | 0 | 0 |  | 0 | 0 |  |  |  |  | 0
correctie voor eigen vloot (MWh) | 0 |  | 0 | 0 |  | 0 | 0 |  |  |  |  | 0
TOTAAL (particulier en commercieel) (MWh) | 20.0169 |  | 70.8917 | 94.3449 |  | 35118.8735 | 7985.5383 |  |  |  |  | 2288.8453
emissiefactoren (t/MWh) | 0.20295 | 0 | 0.202 | 0.227 | 0.267 | 0.267 | 0.249 | 0.351 | 0.354 | 0.264 | 0 | 0 | 0
emissies (particulier en commercieel) (ton CO2) | 4.0624 |  | 14.3201 | 21.4163 |  | 9376.7392 | 1988.399 |  |  |  |  | 0
1. Verdeelsleutel voertuigkm over voertuigtechnologie
Voertuigtype | CNG | DIESEL | DIESEL HYBRID CS | DIESEL HYBRID PHEV | E85 | ELECTRIC | FUEL CELL H2 | LPG | PETROL | PETROL HYBRID CS | PETROL HYBRID PHEV | Bron | Check (100%)
Lichte voertuigen | 0.1753% | 75.63% |  |  | 0.00183% | 0.1666% |  | 0.2713% | 23.18% | 0.7355% |  | COPERT4.11.4 doorrekening VMM december 2017 | 100.2% | Opgelet: kan meer dan 100% zijn omdat elektrische wagens hier boven op komen
Zware voertuigen |  | 99.95% | [6 empty] | 0.04637% |  |  | COPERT4.11.4 doorrekening VMM december 2017 | 100%
2. % biobrandstoffen
Diesel | kg/l | 2013 | GJ/kg | Bron
diesel |  |  | 0.042695 | COPERT 4.11
biodiesel |  |  | 0.0373 | COPERT 4.11
vol% liter
gew% kg |  | 6.269% |  | Data VMM december 2017
J% |  | 5.52%
Benzine | kg/l | 2013 | GJ/kg | Bron
benzine |  |  | 0.043774 | COPERT 4.11
bioethanol |  |  | 0.0288 | COPERT 4.11
vol% liter
gew% kg |  | 4.315% |  | Data VMM december 2017
J% |  | 2.882%
Transport - openbaar vervoer | FINAAL ENERGIEVERBRUIK
| Elektriciteit | Warmte/ Koude | Fossiele brandstoffen | [7 empty] | Hernieuwbare energie
|  |  | Aardgas | Vloeibaar gas | Stookolie | Diesel | Benzine | Bruinkool | Steenkool | Andere fossiele brandstoffen | Plantaardige oliën | Bio-brandstof | Overige biomassa | Zonne-/ thermische energie | Geo-thermische energie
Openbaar vervoer totaal (PJ) | 0 | 0 | 0 | 0 | 0 | 0.0053629 | 0 | 0 | 0 | 0 | 0 | 0.00030459 | 0 | 0 | 0
Bus | [5 empty] | 0.0053629 | [5 empty] | 0.00030459
Tram | 0
TOTAAL (openbaar vervoer) (MWh) | 0 | 0 | 0 | 0 | 0 | 1489.6829 | 0 | 0 | 0 | 0 | 0 | 84.6074 | 0 | 0 | 0
emissiefactoren (t/MWh) | 0.20295 | 0 | 0.202 | 0.227 | 0.267 | 0.267 | 0.249 | 0.351 | 0.354 | 0.264 | 0 | 0 | 0
emissies (openbaar vervoer) (ton CO2) | 0 | 0 | 0 | 0 | 0 | 397.7453 | 0 | 0 | 0 | 0 | 0 | 0 | 0 | 0 | 0
1. Verdeelsleutel buskilometers over brandstoftechnologie
Bron
Diesel | 95.64%
Diesel hybride CS | 4.357% | De Lijn (2018)
Check (100%) | 100%
2. % biobrandstoffen
(zelfde % als particulier en commercieel vervoer aangenomen)
| kg/l | 2013 | GJ/kg | Bron
diesel |  |  | 0.042695 | COPERT 4.11
biodiesel |  |  | 0.0373 | COPERT 4.11
vol% liter
gew% kg |  | 6.269% |  | Data VMM december 2017
J% |  | 5.52%

## lokale energieproductie
In uw stad of gemeente geproduceerde elektriciteit (m.u.v. ETS-installaties, en alle installaties/fabrieken met van > 20 MW) | Plaatselijk opgewekte elektriciteit [MWh] | Input energiedrager [MWh] | [9 empty] | Emissies CO2 / CO2-eq [t] | CO2-emissiefactoren voor de elektriciteitsproductie in [t/MWh]
|  | Fossiele brandstoffen |  |  |  |  | Afval | Plantaar-dige olie | Andere biomassa | Andere hernieuw-bare energie | Andere
|  | Aardgas | Vloeibaar gas | Stookolie | Bruinkool | Steenkool
Windkracht | 0
Waterkracht | 0
Fotovoltaïsche energie | 3943.0628
Warmtekrachtkoppeling | 0 | 0 |  | 0 |  |  | 0 | 0 | 0 |  |  | 0
overige | 0 | 0 | 0 | 0 | 0 | 0 | 0 | 0 | 0 | 0 | 0 | 0
Totaal | 3943.0628 | 0 | 0 | 0 | 0 | 0 | 0 | 0 | 0 | 0 | 0 | 0
emissiefactoren (t/MWh) |  | 0.202 | 0.227 | 0.267 | 0.351 | 0.354 | 0.33 | 0 | 0 | 0
In uw stad of gemeente geproduceerde warmte/koude | Plaatselijk gegenereerde warmte/koude [MWh] | Input energiedrager [MWh] | [9 empty] | Emissies CO2 / CO2-eq [t] | CO2-emissiefactoren voor de productie van warmte/koude in [t/MWh]
|  | Fossiele brandstoffen |  |  |  |  | Afval | Plantaar-dige olie | Andere biomassa | Andere hernieuw-bare energie | Andere
|  | Aardgas | Vloeibaar gas | Stookolie | Bruinkool | Steenkool
Warmtekrachtkoppeling | 0 | 0 |  | 0 |  |  | 0 | 0 | 0 |  |  | 0
Stadsverwarmingsinstallatie(s) | 0 | 0 | 0 | 0 | 0 | 0 | 0 | 0 | 0 | 0 | 0 | 0
overige | 0 | 0 | 0 | 0 | 0 | 0 | 0 | 0 | 0 | 0 | 0 | 0
Totaal | 0 | 0 | 0 | 0 | 0 | 0 | 0 | 0 | 0 | 0 | 0 | 0
emissiefactoren (t/MWh) |  | 0.202 | 0.227 | 0.267 | 0.351 | 0.354 | 0.33 | 0 | 0 | 0
WKK | NIS | Postcode | Producent | Adres producent | Warmtekracht-installatie | Technologie | technologie2 | Adres installatie | Datum indienstname of laatste ingrijpende wijziging | Datum eerste toekenning WKC of GS | Netbeheerder | Elektrisch Vermogen [kW]2 | ele productie (MWh) | warmteproductie (MWh) | aardgas (MWh) | biogas (MWh) | stortgas (MWh) | lichte stookolie (MWh) | palmolie (MWh) | koolzaadolie (MWh) | andere biomassa (MWh) | restafval (MWh) | sectorcode | sector | hoofdsector
TOTAAL | [11 empty] | 0 | 0 | 0 | 0 | 0 | 0 | 0 | 0 | 0 | 0 | 0
waarvan totaal industrie | [11 empty] | 0 | 0 | 0 | 0 | 0 | 0 | 0 | 0 | 0 | 0 | 0
waarvan totaal tertiair | [11 empty] | 0 | 0 | 0 | 0 | 0 | 0 | 0 | 0 | 0 | 0 | 0
waarvan totaal landbouw | [11 empty] | 0 | 0 | 0 | 0 | 0 | 0 | 0 | 0 | 0 | 0 | 0
groene stroom (niet WKK) | NIS | Postcode | Producent | Adres producent | Warmtekracht-installatie | Technologie | technologie2 | Adres installatie | Datum indienstname of laatste ingrijpende wijziging | Datum eerste toekenning WKC of GS | Netbeheerder | Elektrisch Vermogen [kW]2 | ele productie (MWh) | warmteproductie (MWh) | aardgas (MWh) | biogas (MWh) | stortgas (MWh) | lichte stookolie (MWh) | palmolie (MWh) | koolzaadolie (MWh) | andere biomassa (MWh) | restafval (MWh) | sectorcode | sector | hoofdsector
TOTAAL | [11 empty] | 0 | 0 | 0 | 0 | 0 | 0 | 0 | 0 | 0 | 0 | 0
waarvan totaal industrie | [11 empty] | 0 | 0 | 0 | 0 | 0 | 0 | 0 | 0 | 0 | 0 | 0
waarvan totaal tertiair | [11 empty] | 0 | 0 | 0 | 0 | 0 | 0 | 0 | 0 | 0 | 0 | 0
waarvan totaal landbouw | [11 empty] | 0 | 0 | 0 | 0 | 0 | 0 | 0 | 0 | 0 | 0 | 0
voor ingave in SEAP
| fractie warmte | fractie ele
TOTAAL | 0 | 0
| aardgas (MWh) | biogas (MWh) | stortgas (MWh) | lichte stookolie (MWh) | palmolie (MWh) | koolzaadolie (MWh) | andere biomassa (MWh) | restafval (MWh)
WKK (deel ele) | 0 | 0 | 0 | 0 | 0 | 0 | 0 | 0
WKK (deel warmte) | 0 | 0 | 0 | 0 | 0 | 0 | 0 | 0
Note on A8: meynaere: incl. afvalverbranding met energierecuperatie
Note on A18: meynaere: incl. afvalverbranding met energierecuperatie

## BRONNEN -->
Referentie | Jaar publicatie/aanlevering dataset | Auteur(s)/dataleverancier(s) | Titel publicatie/beschrijving dataset | Weblink | Contactpersoon | Telefoon | E-mail
COPERT 4.11.4 | december 2017 | VMM | COPERT doorrekening |  | Caroline De Bosscher | 053 / 72 66 55 | c.debosscher@vmm.be
COPERT 4.11 | mei 2017 | EMISIA | standaardwaardes in COPERT-tool |  | Marlies Vanhulsel | 014 / 33 59 52 | marlies.vanhulsel@vito.be
Data VMM februari 2017 | februari 2017 | VMM | "fuel sold" - gerapporteerde brandstofverkopen |  | Caroline De Bosscher | 053 / 72 66 55 | c.debosscher@vmm.be
De Lijn | mei 2018 | De Lijn | verdeling hybride/diesel aangeleverd door De Lijn |  | Wilfrid Degroot | 015 / 408 791 | Wilfrid.degroot@delijn.be
Eandis | januari 2018 | Eandis | Verbruik aardgas en elektriciteit per gemeente en NACE-code |  | Sander Van Herzeele | 09 / 263 64 57 | Sander.VanHerzeele@eandis.be
Infrax | juni 2018 | Infrax | Verbruik aardgas en elektriciteit per gemeente en NACE-code |  | Veerle Mertens | 016 / 62 98 52 | veerle.mertens@infrax.be
IPCC | 2006 | Intergovernmental Panel on Climate Change | 2006 IPCC Guidelines for National Greenhouse Gas Inventories | http://www.ipcc-nggip.iges.or.jp/public/2006gl/
Jaarverslag De Lijn | 2016 | De Lijn | Jaarverslag van De Lijn | https://www.vlaanderen.be/nl/publicaties/detail/jaarverslag-de-lijn
JRC | 2017 | Brigitte Koffi, Alessandro K. Cerutti, Marlene Duerr, Andreea Iancu, Albana Kona, Greet Janssens-Maenhout | Covenant of Mayors for Climate and Energy: default emission factors for local emission inventories - version 2017 | https://ec.europa.eu/jrc/en/publication/covenant-mayors-climate-and-energy-default-emission-factors-local-emission-inventories-version-2017
Mestbank | maart 2018 | VLM | gemeentestatistieken gegevens mestbank |  | Katrijn Vos | 02 / 543 73 34 | katrijn.vos@vlm.be
MOW | september 2017 | Departement Mobiliteit en Openbare werken | Aantal voertuigkm per gemeente en per weg |  | Ynte Vanderhoydonc | 03 / 224 96 16 | ynte.vanderhoydonc@mow.vlaanderen.be
referentietaak LNE | 2017 | VITO | doorrekeningen openbaar vervoer door VITO in kader van referentietaak LNE |  | Marlies Vanhulsel | 014 / 33 59 52 | marlies.vanhulsel@vito.be
SEE 2001 | 2001 |  | Socio-economische enquête 2001
Studiedienst van de Vlaamse Regering | januari 2018 | SVR | SVR-projecties van de bevolking en de huishoudens voor Vlaamse steden en gemeenten, 2010-2017 | http://www4.vlaanderen.be/dar/svr/Pages/2011-01-24-studiedag-projecties.aspx | Dirk Smets | 02/ 553 57 35 | dirk.smets@dar.vlaanderen.be
VEA | januari 2017 | VEA | Aantal premies voor zonnecollectoren en warmtepompen per gemeente, indienjaar en functie |  | Ellen Moons | 02/553 27 52 | ellen.moons@vea.be
VITO Inventaris hernieuwbare energie | november 2012 | K. Jespers, K. Aernouts, Y. Dams | Inventaris duurzame energie in Vlaanderen 2011, DEEL I: hernieuwbare energie | http://www.emis.vito.be/sites/default/files/pages/1125/2012/Inventaris_duurzame_energie_in_Vlaanderen_2011.pdf | Kaat Jespers | 014 / 33 58 48 | kaat.jespers@vito.be
VITO Inventaris hernieuwbare energie | juni 2018 | K. Jespers | totale netto elektriciteitsproductie PV en windturbines in Vlaanderen |  | Kaat Jespers | 014 / 33 58 48 | kaat.jespers@vito.be
VITO Energiebalans Vlaanderen | december 2017 | VITO | Energiebalans Vlaanderen 1990 - 2016 | https://emis.vito.be/nl/rapporten-energiebalans-vlaanderen | Kaat Jespers | 014 / 33 58 48 | kaat.jespers@vito.be
VMM | januari 2018 | Vlaams Milieumaatschappij | emissiefactoren niet-energiegerelateerde emissies CH4 en N2O voor 2015 uit rekenmodellen VMM |  | Inge Van Vynckt | 053 / 72 65 13 | i.vanvynckt@vmm.be
VEA | maart 2018 | VEA | Vermogen PV, windturbines en waterkacht per gemeente en per jaar |  | Lieven Van Lieshout | 02/553 46 22 | lieven.vanlieshout@vea.be
VEA | juni 2018 | VEA | Aantal zonnecollectoren en warmtepompen per gemeente, indienjaar en functie uit EPB |  | Tine Jonckheere | 09/276 20 84 | tine.jonckheere@vea.be
VEA | april 2018 | VEA | Aantal productie-installaties en geïnstalleerd vermogen per technologie en per gemeente dat in aanmerking komt voor warmtekrachtcertificaten |  | Heleen Van Hoof | 02/553 70 95 | heleen.vanhoof@vea.be
VEA | april 2018 | VEA | Aantal productie-installaties en geïnstalleerd vermogen per technologie en per gemeente dat in aanmerking komt voor groenestroomcertificaten |  | Heleen Van Hoof | 02/553 70 95 | heleen.vanhoof@vea.be

## versiebeheer
versie | datum | wijziging | locatie
2016_01 | 2018-03-13 | emissiefactor CH4 en N2O per diercategorie | EF N2O_CH4 landbouw'!A1
2016_01 | 2018-03-13 | totale N2O emissies bodem Vlaanderen | ha_N2O bodem landbouw'!B4
2016_01 | 2018-06-27 | Energiebalans niet-ETS
2016_01 | 2016-06-04 | gemiddeld verbruik per huishouden
2016_01 | 2018-06-15 | tabblad ECF transport: cijfers voor 2016 obv doorrekening COPERT 4.11.4 door VMM (dec 2017) | ECF transport '!A1
2016_01 | 2018-06-15 | tabblad transport: 'Verdeelsleutel voertuigkm over voertuigtechnologie' voor 2016 obv doorrekening COPERT 4.11.4 door VMM (dec 2017) | transport!A21
2016_01 | 2018-06-15 | tabblad transport: '% Biobrandstoffen' voor 2016 obv doorrekening COPERT 4.11.4 door VMM (dec 2017) | transport!A28
2016_01 | 2018-06-15 | tabblad transport: 'Verdeelsleutel buskilometers over brandstoftechnologie' voor 2016 obv data De Lijn (2018) | transport!A61
2016_01 | 2018-06-27 | aanpassing formule landbouw cel L6 en N6 *(-1)
2016_02 | 2018-09-04 | aanpassing productiecijfers wind