## LEGENDE
Tool Ondersteuning Burgemeestersconvenant - Deel 1: Emission Inventory
versie: 2017_04
GEMEENTE
24007
BEGIJNENDIJK
Doel
Deze tool werd ontwikkeld door VITO in opdracht van de Vlaamse Overheid. Deze tool moet steden en gemeenten in Vlaanderen ondersteunen bij de opmaak van een “baseline inventory” (BEI) en "monitoring emission inventory" (MEI) zoals gedefinieerd onder het Covenant of Mayors (CoM). Het referentiejaar in deze tool is het jaar 2017.
Contact
http://aps.vlaanderen.be/lokaal/burgemeestersconvenant/burgemeestersconvenant.htm
Algemene opbouw tool | ENKEL DE INPUT SHEETS VEREISEN INPUT VAN DE GEBRUIKER; INFORMATIE IN DE ANDERE SHEETS KAN OVERSCHREVEN WORDEN MAAR MOET NIET
sheet | beschrijving | gebruik
OUTPUT--> | sheet met resultaten inventaris voor 2017, weergegeven in SEAP template | sheets worden automatisch gegenereerd op basis van input sheets en sheets met berekeningen per sector en data
INPUT--> | sheets met informatie eigen organisatie, warmtenetten en groene stroom | indien deze sheets niet worden ingevuld door de gebruiker, wordt in de berekeningen uitgegaan van waarde= 0
DATA--> | sheets met gemeentespecifieke data, emissiefactoren (EF), energieconsumptiefactoren (ECF) en Energiebalans Vlaanderen | sheets met gemeentespecifieke en generieke gegevens die gebruikt worden in de berekeningen per sector
BEREKENINGEN PER SECTOR --> | sheets met achterliggende berekeningen per sector | sheets met berekeningen per sector die automatisch worden uitgevoerd op basis van gegevens uit input en data sheets
BRONNEN--> | lijst met referenties naar publicaties of gegevensbronnen
overzicht conversiefactoren (GJ => MWh, liter => MWh)
Betekenis kleuren cellen
kleur | beschrijving
Oranje | velden die gemeente zelf moet invullen of kan overschrijven
Grijs | velden die gekoppeld zijn aan sheets met emissiefactoren
Blauw/paars | link naar sheets gemeente specifieke cijfers
Groen | (sub)totalen
Roos/oranje | velden die berekeningen (verwijzingen) bevatten tussen velden in de betreffende sheet en/of andere sheets

## OUTPUT-->
Beschrijving sheets OUTPUT-->
sheet | beschrijving | gebruik
SEAP template'!A1 | SEAP template met inventaris voor 2017 | niets wijzigen
Inventaris 2017'!A1 | input voor tool maatregelen | sheet wordt als waarden gekopieerd in de maatregelen tool
deze sheets worden default voorzien van gegevens en vereisen geen input van de gebruiker

## SEAP template
A. Finaal energieverbruik
Categorie |  | FINAAL ENERGIEVERBRUIK [MWh]
|  | Elektriciteit | Warmte/ Koude | Fossiele brandstoffen | [7 empty] | Hernieuwbare energie |  |  |  |  | Totaal
|  |  |  | Aardgas | Vloeibaar gas | Stookolie | Diesel | Benzine | Bruinkool | Steenkool | Andere fossiele brandstoffen | Plantaardige oliën | Bio-brandstof | Overige biomassa | Zonne-/ thermische energie | Geo-thermische energie
GEBOUWEN, INSTALLATIES/VOORZIENINGEN EN BEDRIJVEN
Gemeentelijke gebouwen en installaties/voorzieningen |  | 0 | 0 | 0 | 0 | 0 | 0 | 0 | 0 | 0 | 0 | 0 | 0 | 0 | 0 | 0 | 0
Tertiaire (niet-gemeentelijke) gebouwen en installaties/voorzieningen |  | 6842.9111 | 12.1757 | 3844.1929 | 110.3437 | 677.3138 | 0 | 0 | 0 | 0.010112 | 0 | 0 | 0 | 400.4641 | 0 | 0 | 11887.4114
Woningen |  | 17632.043 | 0 | 19775.0904 | 2311.0032 | 37256.4513 | 0 | 0 | 0 | 148.8379 | 0 | 0 | 0 | 6169.2355 | 212.2835 | 716.3092 | 84221.254
Gemeentelijke openbare verlichting |  | 0 | [14 empty] | 0
Bedrijven | niet-ETS | 1106.7445 | 0 | 523.3417 | 177.5158 | 560.2674 | 0 | 0 | 0 | 0.45698 | 0 | 0 | 0 | 61.1031 | 0 | 0 | 2429.4295
ETS
Gebouwen, installaties/voorzieningen niet toegekend
Subtotaal gebouwen, installaties/voorzieningen en bedrijven |  | 25581.6986 | 12.1757 | 24142.625 | 2598.8626 | 38494.0325 | 0 | 0 | 0 | 149.305 | 0 | 0 | 0 | 6630.8027 | 212.2835 | 716.3092 | 98538.0948
VERVOER
Wagenpark van de stad of gemeente |  | 0 | 0 | 0 | 0 | 0 | 0 | 0 | 0 | 0 | 0 | 0 | 0 | 0 | 0 | 0 | 0
Openbaar vervoer |  | 3.7078 | 0 | 0 | 0 | 0 | 268.6379 | 0 | 0 | 0 | 0 | 0 | 15.195 | 0 | 0 | 0 | 287.5407
Particulier en commercieel vervoer |  | 68.6475 | 0 | 129.1151 | 110.8006 | 0 | 45629.7733 | 11435.1922 | 0 | 0 | 0 | 0 | 3387.3108 | 0 | 0 | 0 | 60760.8396
Vervoer niet toegekend
Subtotaal vervoer |  | 72.3553 | 0 | 129.1151 | 110.8006 | 0 | 45898.4113 | 11435.1922 | 0 | 0 | 0 | 0 | 3402.5058 | 0 | 0 | 0 | 61048.3803
OVERIGE
Landbouw, bosbouw, visserij |  | 133.665 | 0 | 25.0648 | 4.1716 | 472.3869 | 0 | 0 | 0 | 36.8256 | 0 | 0 | 0 | 0 | 0 | 0 | 672.114
Overige niet toegekend |  | 363.8766 |  | 321.0326 | [12 empty] | 684.9091
Subtotaal overige |  | 497.5415 | 0 | 346.0974 | 4.1716 | 472.3869 | 0 | 0 | 0 | 36.8256 | 0 | 0 | 0 | 0 | 0 | 0 | 1357.0231
Totaal |  | 26151.5955 | 12.1757 | 24617.8375 | 2713.8349 | 38966.4195 | 45898.4113 | 11435.1922 | 0 | 186.1306 | 0 | 0 | 3402.5058 | 6630.8027 | 212.2835 | 716.3092 | 160943.4983
Aankoop van gecertificeerde groene stroom (indien van toepassing) [MWh] |  | 0
CO2-emissiefactor voor de aankoop van gecertificeerde groene stroom (voor LCA-methode) |  | nvt
B. Emissies van broeikasgassen
Emissies van CO2 / CO2 equivalenten [t]
|  | Elektriciteit | Warmte/ koude | Fossiele brandstoffen | [7 empty] | Hernieuwbare energie |  |  |  |  | Totaal
|  |  |  | Aardgas | Vloeibaar gas | Stookolie | Diesel | Benzine | Bruinkool | Steen-kool | Andere fossiele brandstoffen | Plantaardige oliën | Bio-brandstof | Andere biomassa | Zonne-/thermische energie | Geo-thermische energie
GEBOUWEN, INSTALLATIES/VOORZIENINGEN EN BEDRIJVEN
Gemeentelijke gebouwen en installaties/voorzieningen |  | 0 | 0 | 0 | 0 | 0 | 0 | 0 | 0 | 0 | 0 | 0 | 0 | 0 | 0 | 0 | 0
Tertiaire (niet-gemeentelijke) gebouwen en installaties/voorzieningen |  | 1286.6047 | 2.7328 | 776.527 | 25.048 | 180.8428 | 0 | 0 | 0 | 0.0035797 | 0 | 0 | 0 | 0 | 0 | 0 | 2271.7588
Woningen |  | 3315.1782 | 0 | 3994.5683 | 524.5977 | 9947.4725 | 0 | 0 | 0 | 52.6886 | 0 | 0 | 0 | 0 | 0 | 0 | 17834.5053
Gemeentelijke openbare verlichting |  | 0 | [14 empty] | 0
Bedrijven | niet-ETS | 208.0902 | 0 | 105.715 | 40.2961 | 149.5914 | 0 | 0 | 0 | 0.16177 | 0 | 0 | 0 | 0 | 0 | 0 | 503.8545
| ETS | [15 empty] | 0
Gebouwen, installaties/voorzieningen niet toegekend
Subtotaal gebouwen, installaties/voorzieningen en bedrijven |  | 4809.8731 | 2.7328 | 4876.8102 | 589.9418 | 10277.9067 | 0 | 0 | 0 | 52.854 | 0 | 0 | 0 | 0 | 0 | 0 | 20610.1186
VERVOER
Wagenpark van de stad of gemeente |  | 0 | 0 | 0 | 0 | 0 | 0 | 0 | 0 | 0 | 0 | 0 | 0 | 0 | 0 | 0 | 0
Openbaar vervoer |  | 0.69715 | 0 | 0 | 0 | 0 | 71.7263 | 0 | 0 | 0 | 0 | 0 | 0 | 0 | 0 | 0 | 72.4235
Particulier en commercieel vervoer |  | 12.9071 | 0 | 26.0813 | 25.1517 | 0 | 12183.1495 | 2847.3629 | 0 | 0 | 0 | 0 | 0 | 0 | 0 | 0 | 15094.6524
Vervoer niet toegekend
Subtotaal vervoer |  | 13.6043 | 0 | 26.0813 | 25.1517 | 0 | 12254.8758 | 2847.3629 | 0 | 0 | 0 | 0 | 0 | 0 | 0 | 0 | 15167.0759
OVERIGE
Landbouw, bosbouw, visserij |  | 25.1317 | 0 | 5.0631 | 0.94696 | 126.1273 | 0 | 0 | 0 | 13.0363 | 0 | 0 | 0 | 0 | 0 | 0 | 170.3053
Overige niet toegekend |  | 68.4161 |  | 64.8486 | [12 empty] | 133.2647
Subtotaal overige |  | 93.5478 | 0 | 69.9117 | 0.94696 | 126.1273 | 0 | 0 | 0 | 13.0363 | 0 | 0 | 0 | 0 | 0 | 0 | 303.57
OVERIGE NIET-ENERGIEGERELATEERD
Afvalbeheer
Afvalwaterbeheer
Vermeld hier de andere emissies in uw stad of gemeente
Totaal |  | 4917.0252 | 2.7328 | 4972.8032 | 616.0405 | 10404.034 | 12254.8758 | 2847.3629 | 0 | 65.8902 | 0 | 0 | 0 | 0 | 0 | 0 | 36080.7645
CO2-emissiefactoren in [t/MWh] |  | 0.18802 | 0.22444 | 0.202 | 0.227 | 0.267 | 0.267 | 0.249 | 0 | 0.354 | 0 | 0 | 0 | 0 | 0 | 0
CO2-emissiefactor voor niet plaatselijk geproduceerde elektriciteit [t/MWh] |  | 0.221
C. CO2-emissies door plaatselijke elektriciteitsproductie
In uw stad of gemeente geproduceerde elektriciteit (m.u.v. ETS-installaties, en alle installaties/fabrieken met van > 20 MW) | Plaatselijk opgewekte elektriciteit [MWh] |  | Input energiedrager [MWh] | [11 empty] | CO2-emissiefactor in [t/MWh] | Emissies CO2 / CO2-eq [t]
|  |  | Fossiele brandstoffen |  |  |  |  | Plantaar-dige olie | Andere biomassa | Zonne-/ thermische energie | Geo-thermische energie | Afval | Andere hernieuw-bare energie | Andere
| waarvan hernieuwbaar | waarvan niet-hernieuwbaar | Aardgas | Vloeibaar gas | Stookolie | Bruinkool | Steenkool | [8 empty] | fossiele brandstoffen | hernieuwbare brandstoffen
Windkracht | 0 | [13 empty] | 0 |  | 0
Waterkracht | 0 | [13 empty] | 0 |  | 0
Fotovoltaïsche energie | 3902.7452 | [13 empty] | 0 |  | 0
Geothermische energie | 0 | [13 empty] | 0 |  | 0
Warmtekrachtkoppeling | 0 | 8.5 | 9.4444 | 0 | 0 | 0 | 0 | 0 | 0 | 0 | 0 | 0 | 0 | 0 |  | 1.9078 | 0
Overige | 0 | 0 | 0 | 0 | 0 | 0 | 0 | 0 | 0 | 0 | 0 | 0 | 0 | 0 |  | 0 | 0
Totaal | 3902.7452 | 8.5 | 9.4444 | 0 | 0 | 0 | 0 | 0 | 0 | 0 | 0 | 0 | 0 | 0 | 0 | 1.9078 | 0
D. CO2-emissies door plaatselijke productie van warmte/koude
In uw stad of gemeente geproduceerde warmte/koude | Plaatselijk gegenereerde warmte/koude [MWh] |  | Input energiedrager [MWh] | [11 empty] | CO2-emissiefactor in [t/MWh] | Emissies CO2 / CO2-eq [t]
|  |  | Fossiele brandstoffen |  |  |  |  | Plantaar-dige olie | Andere biomassa | Zonne-/ thermische energie | Geo-thermische energie | Afval | Andere hernieuw-bare energie | Andere
| waarvan hernieuwbaar | waarvan niet-hernieuwbaar | Aardgas | Vloeibaar gas | Stookolie | Bruinkool | Steenkool | [8 empty] | fossiele brandstoffen | hernieuwbare brandstoffen
Warmtekrachtkoppeling | 0 | 12.1757 | 13.5285 | 0 | 0 | 0 | 0 | 0 | 0 | 0 | 0 | 0 | 0 | 0 |  | 2.7328 | 0
Stadsverwarmingsinstallatie(s) | 0 | 0 | 0 | 0 | 0 | 0 | 0 | 0 | 0 | 0 | 0 | 0 | 0 | 0 |  | 0 | 0
Overige Gelieve te Specificeren: _________________ | 0 | 0 | 0 | 0 | 0 | 0 | 0 | 0 | 0 | 0 | 0 | 0 | 0 | 0 |  | 0 | 0
Totaal | 0 | 12.1757 | 13.5285 | 0 | 0 | 0 | 0 | 0 | 0 | 0 | 0 | 0 | 0 | 0 | 0 | 2.7328 | 0

## Inventaris 2017
(in MWh) | FINAAL ENERGIEVERBRUIK
| Elektriciteit | Warmte/ Koude | Fossiele brandstoffen | [7 empty] | Hernieuwbare energie
|  |  | Aardgas | Vloeibaar gas | Stookolie | Diesel | Benzine | Bruinkool | Steenkool | Andere fossiele brandstoffen | Plantaardige oliën | Bio-brandstof | Overige biomassa | Zonne-/ thermische energie | Geo-thermische energie | Totaal
huishoudens | 17632.043 | 0 | 19775.0904 | 2311.0032 | 37256.4513 | 0 | 0 | 0 | 148.8379 | 0 | 0 | 0 | 6169.2355 | 212.2835 | 716.3092 | 84221.254
tertiair | 6298.5881 | 12.1757 | 3844.1929 | 110.3437 | 677.3138 | 0 | 0 | 0 | 0.010112 | 0 | 0 | 0 | 400.4641 | 0 | 0 | 11343.0884
openbare verlichting | 544.323 | [14 empty] | 544.323
landbouw | 133.665 | 0 | 25.0648 | 4.1716 | 472.3869 | 0 | 0 | 0 | 36.8256 | 0 | 0 | 0 | 0 | 0 | 0 | 672.114
industrie (niet-ETS) | 1106.7445 | 0 | 523.3417 | 177.5158 | 560.2674 | 0 | 0 | 0 | 0.45698 | 0 | 0 | 0 | 61.1031 | 0 | 0 | 2429.4295
particulier en commercieel vervoer | 68.6475 | 0 | 129.1151 | 110.8006 | 0 | 45629.7733 | 11435.1922 | 0 | 0 | 0 | 0 | 3387.3108 | 0 | 0 | 0 | 60760.8396
openbaar vervoer | 3.7078 | 0 | 0 | 0 | 0 | 268.6379 | 0 | 0 | 0 | 0 | 0 | 15.195 | 0 | 0 | 0 | 287.5407
eigen gebouwen | 0 | 0 | 0 | 0 | 0 | 0 | 0 | 0 | 0 | 0 | 0 | 0 | 0 | 0 | 0 | 0
eigen openbare verlichting | 0 | [14 empty] | 0
eigen vloot | 0 | 0 | 0 | 0 | 0 | 0 | 0 | 0 | 0 | 0 | 0 | 0 | 0 | 0 | 0 | 0
niet toegekend | 363.8766 |  | 321.0326 | [12 empty] | 684.9091
totaal | 26151.5955 | 12.1757 | 24617.8375 | 2713.8349 | 38966.4195 | 45898.4113 | 11435.1922 | 0 | 186.1306 | 0 | 0 | 3402.5058 | 6630.8027 | 212.2835 | 716.3092 | 160943.4983
emissiefactoren (in ton CO2 per MWh) | 0.18802 | 0.22444 | 0.202 | 0.227 | 0.267 | 0.267 | 0.249 | 0.351 | 0.354 | 0.264 | 0 | 0 | 0 | 0 | 0
(in ton) | CO2-emissies
| Elektriciteit | Warmte/ Koude | Fossiele brandstoffen | [7 empty] | Hernieuwbare energie
|  |  | Aardgas | Vloeibaar gas | Stookolie | Diesel | Benzine | Bruinkool | Steenkool | Andere fossiele brandstoffen | Plantaardige oliën | Bio-brandstof | Overige biomassa | Zonne-/ thermische energie | Geo-thermische energie | Totaal
huishoudens | 3315.1782 | 0 | 3994.5683 | 524.5977 | 9947.4725 | 0 | 0 | 0 | 52.6886 | 0 | 0 | 0 | 0 | 0 | 0 | 17834.5053
tertiair | 1184.2611 | 2.7328 | 776.527 | 25.048 | 180.8428 | 0 | 0 | 0 | 0.0035797 | 0 | 0 | 0 | 0 | 0 | 0 | 2169.4152
openbare verlichting | 102.3437 | 0 | 0 | 0 | 0 | 0 | 0 | 0 | 0 | 0 | 0 | 0 | 0 | 0 | 0 | 102.3437
landbouw | 25.1317 | 0 | 5.0631 | 0.94696 | 126.1273 | 0 | 0 | 0 | 13.0363 | 0 | 0 | 0 | 0 | 0 | 0 | 170.3053
industrie (niet-ETS) | 208.0902 | 0 | 105.715 | 40.2961 | 149.5914 | 0 | 0 | 0 | 0.16177 | 0 | 0 | 0 | 0 | 0 | 0 | 503.8545
particulier en commercieel vervoer | 12.9071 | 0 | 26.0813 | 25.1517 | 0 | 12183.1495 | 2847.3629 | 0 | 0 | 0 | 0 | 0 | 0 | 0 | 0 | 15094.6524
openbaar vervoer | 0.69715 | 0 | 0 | 0 | 0 | 71.7263 | 0 | 0 | 0 | 0 | 0 | 0 | 0 | 0 | 0 | 72.4235
eigen gebouwen | 0 | 0 | 0 | 0 | 0 | 0 | 0 | 0 | 0 | 0 | 0 | 0 | 0 | 0 | 0 | 0
eigen openbare verlichting | 0 | 0 | 0 | 0 | 0 | 0 | 0 | 0 | 0 | 0 | 0 | 0 | 0 | 0 | 0 | 0
eigen vloot | 0 | 0 | 0 | 0 | 0 | 0 | 0 | 0 | 0 | 0 | 0 | 0 | 0 | 0 | 0 | 0
niet toegekend | 68.4161 | 0 | 64.8486 | 0 | 0 | 0 | 0 | 0 | 0 | 0 | 0 | 0 | 0 | 0 | 0 | 133.2647
totaal | 4917.0252 | 2.7328 | 4972.8032 | 616.0405 | 10404.034 | 12254.8758 | 2847.3629 | 0 | 65.8902 | 0 | 0 | 0 | 0 | 0 | 0 | 36080.7645

## betrouwbaarheid inventaris
(in MWh) | BETROUWBAARHEID
| Elektriciteit | Warmte/ Koude | Fossiele brandstoffen | [7 empty] | Hernieuwbare energie
|  |  | Aardgas | Vloeibaar gas | Stookolie | Diesel | Benzine | Bruinkool | Steenkool | Andere fossiele brandstoffen | Plantaardige oliën | Bio-brandstof | Overige biomassa | Zonne-/ thermische energie | Geo-thermische energie | Totaal
huishoudens | Verbruik aangeleverd door netbeheerders, vermeerderd met de productie van PV < =10 kWp; herschaling productie PV in Vlaanderen a rato van het geïnstalleerd vermogen | warmte geleverd door warmtenet, indien door gemeente zelf ingegeven in de tool | Verbruik aangeleverd door distributienetbeheerders; omgerekend van bovenste verbrandingswaarde naar onderste verbrandingswaarde met factor 0,902 | Verbruik ingeschat op basis van inschatting aantal huishoudens op vloeibaar gas en gemiddeld verbruik van vloeibaar gas per huishouden; aantal huishoudens op vloeibaar gas wordt ingeschat op basis van economische enquête van 2001, het totaal aantal huishoudens en aantal afnemers voor aardgas | Verbruik ingeschat op basis van inschatting aantal huishoudens op stookolie en gemiddeld verbruik van stookolie per huishouden; aantal huishoudens op stookolie wordt ingeschat op basis van economische enquête van 2001, het totaal aantal huishoudens en aantal afnemers voor aardgas | geen informatie beschikbaar | geen informatie beschikbaar | geen informatie beschikbaar | Verbruik ingeschat op basis van inschatting aantal huishoudens op steenkool en gemiddeld verbruik van steenkool per huishouden; aantal huishoudens op steenkool wordt ingeschat op basis van economische enquête van 2001, het totaal aantal huishoudens en aantal afnemers voor aardgas | geen informatie beschikbaar | geen informatie beschikbaar | geen informatie beschikbaar | Verbruik ingeschat op basis van inschatting aantal huishoudens op hout en gemiddeld verbruik van hout per huishouden; aantal huishoudens op hout wordt ingeschat op basis van economische enquête van 2001, het totaal aantal huishoudens en aantal afnemers voor aardgas | Ingeschat op basis van aantal zonneboilers (premies netbeheerders, EPB aangifte) en gemiddelde kengetallen per zonneboiler (m², kWh per m²) | Ingeschat op basis van aantal warmtepompen (premies netbeheerders, EPB aangifte) en gemiddelde kengetallen per warmtepomp (kW, kWth per kW)
tertiair | Verbruik aangeleverd door netbeheerders, vermeerderd met lokaal geproduceerde elektriciteit WKK/motoren; lokale productie is ingeschat op basis van geïnstalleerd vermogen, gemiddeld rendement en gemiddeld aantal draaiuren | Enkel warmte geleverd door WKK, ingeschat op basis van vermogen WKK en gemiddeld rendement en draaiuren; excl. warmte geleverd door warmtenet, tenzij door gemeente zelf in tool ingegeven | Verbruik aangeleverd door distributienetbeheerders; omgerekend van bovenste verbrandingswaarde naar onderste verbrandingswaarde met factor 0,902; verminderd met verbruik aardgas voor lokale productie van elektriciteit en/of warmte | Herschaling verbruik vloeibaar gas in Vlaanderen a rato van het elektriciteitsverbruik | Herschaling verbruik stookolie in Vlaanderen a rato van het elektriciteitsverbruik; verminderd met verbruik stookolie voor lokale productie van elektriciteit en/of warmte | geen informatie beschikbaar | geen informatie beschikbaar | geen informatie beschikbaar | Herschaling verbruik steenkool in Vlaanderen a rato van het elektriciteitsverbruik | Inschatting verbruik op basis van vermogen en gemiddeld rendement en draaiuren | geen informatie beschikbaar | geen informatie beschikbaar | Herschaling verbruik biomassa in Vlaanderen a rato van het elektriciteitsverbruik; verminderd met verbruik biomassa voor lokale productie van elektriciteit en/of warmte | Ingeschat op basis van aantal zonneboilers (premies netbeheerders, EPB aangifte) en gemiddelde kengetallen per zonneboiler (m², kWh per m²) | Ingeschat op basis van aantal warmtepompen (premies netbeheerders, EPB aangifte) en gemiddelde kengetallen per warmtepomp (kW, kWth per kW)
openbare verlichting | Verbruik aangeleverd door netbeheerders | niet van toepassing | niet van toepassing | niet van toepassing | niet van toepassing | niet van toepassing | niet van toepassing | niet van toepassing | niet van toepassing | niet van toepassing | niet van toepassing | niet van toepassing | niet van toepassing | niet van toepassing | niet van toepassing
landbouw | Verbruik aangeleverd door netbeheerders | Enkel warmte geleverd door WKK, ingeschat op basis van vermogen WKK en gemiddeld rendement en draaiuren; excl. warmte geleverd door warmtenet, tenzij door gemeente zelf in tool ingegeven | Verbruik aangeleverd door distributienetbeheerders; omgerekend van bovenste verbrandingswaarde naar onderste verbrandingswaarde met factor 0,902; verminderd met verbruik aardgas voor lokale productie van elektriciteit en/of warmte | Herschaling verbruik vloeibaar gas in Vlaanderen a rato van het elektriciteitsverbruik | Herschaling verbruik stookolie in Vlaanderen a rato van het elektriciteitsverbruik; verminderd met verbruik stookolie voor lokale productie van elektriciteit en/of warmte | geen informatie beschikbaar | geen informatie beschikbaar | geen informatie beschikbaar | Herschaling verbruik steenkool in Vlaanderen a rato van het elektriciteitsverbruik | geen informatie beschikbaar | geen informatie beschikbaar | geen informatie beschikbaar | geen informatie beschikbaar | geen informatie beschikbaar | geen informatie beschikbaar
industrie (niet-ETS) | Verbruik aangeleverd door netbeheerders, vermeerderd met lokaal geproduceerde elektriciteit WKK/motoren; lokale productie is ingeschat op basis van geïnstalleerd vermogen, gemiddeld rendement en gemiddeld aantal draaiuren; we nemen aan dat verbruiken aangeleverd door de netbeheerders representatief zijn voor de bedrijven die niet vallen onder het Europees Emission Trading System (ETS) | Enkel warmte geleverd door WKK, ingeschat op basis van vermogen WKK en gemiddeld rendement en draaiuren; excl. warmte geleverd door warmtenet, tenzij door gemeente zelf in tool ingegeven | Verbruik aangeleverd door distributienetbeheerders; omgerekend van bovenste verbrandingswaarde naar onderste verbrandingswaarde met factor 0,902; verminderd met verbruik aardgas voor lokale productie van elektriciteit en/of warmte | Herschaling verbruik vloeibaar gas in Vlaanderen a rato van het elektriciteitsverbruik | Herschaling verbruik stookolie in Vlaanderen a rato van het elektriciteitsverbruik; verminderd met verbruik stookolie voor lokale productie van elektriciteit en/of warmte | geen informatie beschikbaar | geen informatie beschikbaar | geen informatie beschikbaar | Herschaling verbruik steenkool in Vlaanderen a rato van het elektriciteitsverbruik | Inschatting verbruik op basis van vermogen en gemiddeld rendement en draaiuren | geen informatie beschikbaar | geen informatie beschikbaar | Herschaling verbruik biomassa in Vlaanderen a rato van het elektriciteitsverbruik; verminderd met verbruik biomassa voor lokale productie van elektriciteit en/of warmte | Ingeschat op basis van aantal zonneboilers (premies netbeheerders, EPB aangifte) en gemiddelde kengetallen per zonneboiler (m², kWh per m²) | Ingeschat op basis van aantal warmtepompen (premies netbeheerders, EPB aangifte) en gemiddelde kengetallen per warmtepomp (kW, kWth per kW)
particulier en commercieel vervoer | Inschatting energieverbruik op basis van het aantal voertuigkilometers per voertuigtechnologie en energieconsumptiefactor per voertuigtechnologie; voertuigkilometers worden ingeschat met het mobiliteitsmodel PROMOVIA dat verkeerstellingen (voornamelijk op snelwegen) herschaald op basis van lokale parameters (bv. werkgelegenheidsgraad); energieconsumptiefactoren komen uit COPERT; verdeling van de voertuigkilometers per voertuigtechnologie gaat uit van de samenstelling van de Vlaamse vloot | niet van toepassing | Inschatting energieverbruik op basis van het aantal voertuigkilometers per voertuigtechnologie en energieconsumptiefactor per voertuigtechnologie; voertuigkilometers worden ingeschat met het mobiliteitsmodel PROMOVIA dat verkeerstellingen (voornamelijk op snelwegen) herschaald op basis van lokale parameters (bv. werkgelegenheidsgraad); energieconsumptiefactoren komen uit COPERT; verdeling van de voertuigkilometers per voertuigtechnologie gaat uit van de samenstelling van de Vlaamse vloot | Inschatting energieverbruik op basis van het aantal voertuigkilometers per voertuigtechnologie en energieconsumptiefactor per voertuigtechnologie; voertuigkilometers worden ingeschat met het mobiliteitsmodel PROMOVIA dat verkeerstellingen (voornamelijk op snelwegen) herschaald op basis van lokale parameters (bv. werkgelegenheidsgraad); energieconsumptiefactoren komen uit COPERT; verdeling van de voertuigkilometers per voertuigtechnologie gaat uit van de samenstelling van de Vlaamse vloot | niet van toepassing | inschatting energieverbruik op basis van het aantal voertuigkilometers per voertuigtechnologie en energieconsumptiefactor per voertuigtechnologie; verbruik wordt gecorrigeerd voor aandeel biobrandstof; voertuigkilometers worden ingeschat met het mobiliteitsmodel PROMOVIA dat verkeerstellingen (voornamelijk op snelwegen) herschaald op basis van lokale parameters (bv. werkgelegenheidsgraad); energieconsumptiefactoren komen uit COPERT; verdeling van de voertuigkilometers per voertuigtechnologie gaat uit van de samenstelling van de Vlaamse vloot | Inschatting energieverbruik op basis van het aantal voertuigkilometers per voertuigtechnologie en energieconsumptiefactor per voertuigtechnologie; verbruik wordt gecorrigeerd voor aandeel biobrandstof; voertuigkilometers worden ingeschat met het mobiliteitsmodel PROMOVIA dat verkeerstellingen (voornamelijk op snelwegen) herschaald op basis van lokale parameters (bv. werkgelegenheidsgraad); energieconsumptiefactoren komen uit COPERT; verdeling van de voertuigkilometers per voertuigtechnologie gaat uit van de samenstelling van de Vlaamse vloot | niet van toepassing | niet van toepassing | niet van toepassing | niet van toepassing | Inschatting energieverbruik op basis van het aantal voertuigkilometers per voertuigtechnologie en energieconsumptiefactor per voertuigtechnologie; voertuigkilometers worden ingeschat met het mobiliteitsmodel PROMOVIA dat verkeerstellingen (voornamelijk op snelwegen) herschaald op basis van lokale parameters (bv. werkgelegenheidsgraad); energieconsumptiefactoren komen uit COPERT; verdeling van de voertuigkilometers per voertuigtechnologie gaat uit van de samenstelling van de Vlaamse vloot | niet van toepassing | niet van toepassing | niet van toepassing
openbaar vervoer | Inschatting energieverbruik op basis van het aantal voertuigkilometers per voertuigtechnologie en energieconsumptiefactor per voertuigtechnologie; tramkilometers per provincie worden gemeten door de Lijn en herschaald naar gemeente op basis van lengte tramlijn; buskilometers per gemeente, worden gemeten door de Lijn; energieconsumptiefactoren voor bussen komen uit COPERT; energieconsumptiefactoren voor trams komen van de Lijn; verdeling van de voertuigkilometers per voertuigtechnologie gaat uit van de samenstelling van de Vlaamse vloot | niet van toepassing | niet van toepassing | niet van toepassing | niet van toepassing | Inschatting energieverbruik op basis van het aantal buskilometers per voertuigtechnologie en energieconsumptiefactor per voertuigtechnologie; buskilometers per gemeente, worden gemeten door de Lijn; energieconsumptiefactoren voor bussen komen uit COPERT; verdeling van de voertuigkilometers per voertuigtechnologie gaat uit van de samenstelling van de Vlaamse vloot; verbruik bussen wordt gecorrigeerd voor aandeel biobrandstof | niet van toepassing | niet van toepassing | niet van toepassing | niet van toepassing | niet van toepassing | Inschatting energieverbruik op basis van het aantal buskilometers per voertuigtechnologie en energieconsumptiefactor per voertuigtechnologie; buskilometers per gemeente, worden gemeten door de Lijn; energieconsumptiefactoren voor bussen komen uit COPERT; verdeling van de voertuigkilometers per voertuigtechnologie gaat uit van de samenstelling van de Vlaamse vloot | niet van toepassing | niet van toepassing | niet van toepassing
eigen gebouwen | door gemeente zelf in te geven in de tool | door gemeente zelf in te geven in de tool | door gemeente zelf in te geven in de tool | door gemeente zelf in te geven in de tool | door gemeente zelf in te geven in de tool | door gemeente zelf in te geven in de tool | door gemeente zelf in te geven in de tool | door gemeente zelf in te geven in de tool | door gemeente zelf in te geven in de tool | door gemeente zelf in te geven in de tool | door gemeente zelf in te geven in de tool | door gemeente zelf in te geven in de tool | door gemeente zelf in te geven in de tool | door gemeente zelf in te geven in de tool | door gemeente zelf in te geven in de tool
eigen openbare verlichting | door gemeente zelf in te geven in de tool | niet van toepassing | niet van toepassing | niet van toepassing | niet van toepassing | niet van toepassing | niet van toepassing | niet van toepassing | niet van toepassing | niet van toepassing | niet van toepassing | niet van toepassing | niet van toepassing | niet van toepassing | niet van toepassing
eigen vloot | door gemeente zelf in te geven in de tool | niet van toepassing | door gemeente zelf in te geven in de tool | door gemeente zelf in te geven in de tool | niet van toepassing | door gemeente zelf in te geven in de tool | door gemeente zelf in te geven in de tool | niet van toepassing | niet van toepassing | niet van toepassing | niet van toepassing | door gemeente zelf in te geven in de tool | niet van toepassing | niet van toepassing | niet van toepassing
niet toegekend | Verbruik aangeleverd door netbeheerders | niet van toepassing | Verbruik aangeleverd door netbeheerders | niet van toepassing | niet van toepassing | niet van toepassing | niet van toepassing | niet van toepassing | niet van toepassing | niet van toepassing | niet van toepassing | niet van toepassing | niet van toepassing | niet van toepassing | niet van toepassing
totaal
| 1 | 2 | 3
Legende | het cijfer is afgeleid uit lokale metingen/tellingen; het cijfer is een nauwkeurige weerspiegeling van de lokale werkelijkheid; de evolutie van het cijfer over de jaren heen laat toe om de impact van lokale inspanningen op te volgen. | het cijfer is afgeleid uit een combinatie van lokale metingen/tellingen en niet-lokale (Vlaamse) gegevens/parameters; het cijfer is een minder nauwkeurige weerspiegeling van de lokale werkelijkheid; de evolutie van het cijfer over de jaren heen staat desalniettemin toe een trend af te leiden en deze te koppelen aan lokale inspanningen. | het cijfer is afgeleid van niet-lokale (Vlaamse) gegevens/parameters; het cijfer is geen nauwkeurige weerspiegeling van de lokale werkelijkheid – of hooguit toevallig; de evolutie van het cijfer over de jaren heen volgt de Vlaamse trend en is niet toe te wijzen aan lokale inspanningen.

## Lokale energieproductie 2017
In uw stad of gemeente geproduceerde elektriciteit (m.u.v. ETS-installaties, en alle installaties/fabrieken met van > 20 MW) | Plaatselijk opgewekte elektriciteit [MWh] |  | Input energiedrager [MWh] | [11 empty] | Emissies CO2 [t]
|  |  | Fossiele brandstoffen |  |  |  |  | Plantaardige olie | Andere biomassa | Zonnethermische energie | Geothermische energie | Afval | Andere hernieuwbare energie | Andere
| Hernieuwbare elektriciteitsproductie | Fossiele elektriciteitsproductie | Aardgas | Vloeibaar gas | Stookolie | Bruinkool | Steenkool
Windkracht | 0 | [13 empty] | 0
Waterkracht | 0 | [13 empty] | 0
Fotovoltaïsche energie | 3902.7452 | [13 empty] | 0
Geothermische energie | 0 | [13 empty] | 0
Warmtekrachtkoppeling | 0 | 8.5 | 9.4444 | 0 | 0 | 0 | 0 | 0 | 0 | 0 | 0 | 0 | 0 | 0 | 1.9078
Overige | 0 | 0 | 0 | 0 | 0 | 0 | 0 | 0 | 0 | 0 | 0 | 0 | 0 | 0 | 0
Totaal | 3902.7452 | 8.5 | 9.4444 | 0 | 0 | 0 | 0 | 0 | 0 | 0 | 0 | 0 | 0 | 0 | 1.9078
emissiefactor elektriciteit (lokaal) | [t CO2/MWh] | 0.18802
In uw stad of gemeente geproduceerde warmte/koude | Plaatselijk gegenereerde warmte/koude [MWh] |  | Input energiedrager [MWh] | [11 empty] | Emissies CO2 [t]
|  |  | Fossiele brandstoffen |  |  |  |  | Plantaardige olie | Andere biomassa | Zonnethermische energie | Geothermische energie | Afval | Andere hernieuwbare energie | Andere
| Hernieuwbare warmteproductie | Fossiele warmteproductie | Aardgas | Vloeibaar gas | Stookolie | Bruinkool | Steenkool
Warmtekrachtkoppeling | 0 | 12.1757 | 13.5285 | 0 | 0 | 0 | 0 | 0 | 0 | 0 | 0 | 0 | 0 | 0 | 2.7328
Stadsverwarmingsinstallatie(s) | 0 | 0 | 0 | 0 | 0 | 0 | 0 | 0 | 0 | 0 | 0 | 0 | 0 | 0 | 0
Overige | 0 | 0 | 0 | 0 | 0 | 0 | 0 | 0 | 0 | 0 | 0 | 0 | 0 | 0 | 0
Totaal | 0 | 12.1757 | 13.5285 | 0 | 0 | 0 | 0 | 0 | 0 | 0 | 0 | 0 | 0 | 0 | 2.7328
emissiefactor warmte (lokaal) | [t CO2/MWh] | 0.22444

## betrouwbaarheid productie
In uw stad of gemeente geproduceerde elektriciteit (m.u.v. ETS-installaties, en alle installaties/fabrieken met van > 20 MW) | Plaatselijk opgewekte elektriciteit [MWh] |  | Input energiedrager [MWh] | [11 empty] | Emissies CO2 [t]
|  |  | Fossiele brandstoffen |  |  |  |  | Plantaardige olie | Andere biomassa | Zonnethermische energie | Geothermische energie | Afval | Andere hernieuwbare energie | Andere
| Hernieuwbare elektriciteitsproductie | Fossiele elektriciteitsproductie | Aardgas | Vloeibaar gas | Stookolie | Bruinkool | Steenkool
Windkracht | herschaling Vlaamse productie op basis van het aandeel van het totaal gemeentespecifiek vermogen in totaal vermogen Vlaanderen; cijfers aangeleverd door het VEA | niet van toepassing | niet van toepassing | niet van toepassing | niet van toepassing | niet van toepassing | niet van toepassing | niet van toepassing | niet van toepassing | niet van toepassing | niet van toepassing | niet van toepassing | niet van toepassing | niet van toepassing | emissies hernieuwbare energieprodcutie zijn altijd 0 ton aangezien aanname emissiefactor = 0 ton CO2 per MWh productie
Waterkracht | herschaling Vlaamse productie op basis van het aandeel van het totaal gemeentespecifiek vermogen in totaal vermogen Vlaanderen; cijfers aangeleverd door het VEA | niet van toepassing | niet van toepassing | niet van toepassing | niet van toepassing | niet van toepassing | niet van toepassing | niet van toepassing | niet van toepassing | niet van toepassing | niet van toepassing | niet van toepassing | niet van toepassing | niet van toepassing | emissies hernieuwbare energieprodcutie zijn altijd 0 ton aangezien aanname emissiefactor = 0 ton CO2 per MWh productie
Fotovoltaïsche energie | herschaling Vlaamse productie op basis van het aandeel van het totaal gemeentespecifiek vermogen in totaal vermogen Vlaanderen; cijfers aangeleverd door het VEA | niet van toepassing | niet van toepassing | niet van toepassing | niet van toepassing | niet van toepassing | niet van toepassing | niet van toepassing | niet van toepassing | niet van toepassing | niet van toepassing | niet van toepassing | niet van toepassing | niet van toepassing | emissies hernieuwbare energieprodcutie zijn altijd 0 ton aangezien aanname emissiefactor = 0 ton CO2 per MWh productie
Geothermische energie | niet van toepassing | niet van toepassing | niet van toepassing | niet van toepassing | niet van toepassing | niet van toepassing | niet van toepassing | niet van toepassing | niet van toepassing | niet van toepassing | niet van toepassing | niet van toepassing | niet van toepassing | niet van toepassing | emissies hernieuwbare energieprodcutie zijn altijd 0 ton aangezien aanname emissiefactor = 0 ton CO2 per MWh productie
Warmtekrachtkoppeling | inschatting op basis van gemeentespecifiek vermogen installaties die WKC ontvangen en generieke productieparameters (draaiuren en rendement) | inschatting op basis van gemeentespecifiek vermogen installaties die WKC ontvangen en generieke productieparameters (draaiuren en rendement) | inschatting op basis van gemeentespecifiek vermogen installaties die WKC ontvangen en generieke productieparameters (draaiuren en rendement) | inschatting op basis van gemeentespecifiek vermogen installaties die WKC ontvangen en generieke productieparameters (draaiuren en rendement) | inschatting op basis van gemeentespecifiek vermogen installaties die WKC ontvangen en generieke productieparameters (draaiuren en rendement) | inschatting op basis van gemeentespecifiek vermogen installaties die WKC ontvangen en generieke productieparameters (draaiuren en rendement) | inschatting op basis van gemeentespecifiek vermogen installaties die WKC ontvangen en generieke productieparameters (draaiuren en rendement) | inschatting op basis van gemeentespecifiek vermogen installaties die WKC ontvangen en generieke productieparameters (draaiuren en rendement) | inschatting op basis van gemeentespecifiek vermogen installaties die WKC ontvangen en generieke productieparameters (draaiuren en rendement) | niet van toepassing | niet van toepassing | niet van toepassing | inschatting op basis van gemeentespecifiek vermogen installaties die GSC ontvangen en generieke productieparameters (draaiuren en rendement) (afvalverbranding wordt door de gemeenten zelf in tool ingegeven) | inschatting op basis van gemeentespecifiek vermogen installaties die GSC ontvangen en generieke productieparameters (draaiuren en rendement) (afvalverbranding wordt door de gemeenten zelf in tool ingegeven)
Overige | inschatting op basis van gemeentespecifiek vermogen installaties die GSC ontvangen en generieke productieparameters (draaiuren en rendement) (afvalverbranding wordt door de gemeenten zelf in tool ingegeven) | inschatting op basis van gemeentespecifiek vermogen installaties die GSC ontvangen en generieke productieparameters (draaiuren en rendement) (afvalverbranding wordt door de gemeenten zelf in tool ingegeven) | inschatting op basis van gemeentespecifiek vermogen installaties die GSC ontvangen en generieke productieparameters (draaiuren en rendement) (afvalverbranding wordt door de gemeenten zelf in tool ingegeven) | inschatting op basis van gemeentespecifiek vermogen installaties die GSC ontvangen en generieke productieparameters (draaiuren en rendement) (afvalverbranding wordt door de gemeenten zelf in tool ingegeven) | inschatting op basis van gemeentespecifiek vermogen installaties die GSC ontvangen en generieke productieparameters (draaiuren en rendement) (afvalverbranding wordt door de gemeenten zelf in tool ingegeven) | inschatting op basis van gemeentespecifiek vermogen installaties die GSC ontvangen en generieke productieparameters (draaiuren en rendement) (afvalverbranding wordt door de gemeenten zelf in tool ingegeven) | inschatting op basis van gemeentespecifiek vermogen installaties die GSC ontvangen en generieke productieparameters (draaiuren en rendement) (afvalverbranding wordt door de gemeenten zelf in tool ingegeven) | inschatting op basis van gemeentespecifiek vermogen installaties die GSC ontvangen en generieke productieparameters (draaiuren en rendement) (afvalverbranding wordt door de gemeenten zelf in tool ingegeven) | inschatting op basis van gemeentespecifiek vermogen installaties die GSC ontvangen en generieke productieparameters (draaiuren en rendement) (afvalverbranding wordt door de gemeenten zelf in tool ingegeven) | niet van toepassing | inschatting op basis van gemeentespecifiek vermogen installaties die GSC ontvangen en generieke productieparameters (draaiuren en rendement) (afvalverbranding wordt door de gemeenten zelf in tool ingegeven) | inschatting op basis van gemeentespecifiek vermogen installaties die GSC ontvangen en generieke productieparameters (draaiuren en rendement) (afvalverbranding wordt door de gemeenten zelf in tool ingegeven) | inschatting op basis van gemeentespecifiek vermogen installaties die GSC ontvangen en generieke productieparameters (draaiuren en rendement) (afvalverbranding wordt door de gemeenten zelf in tool ingegeven) | inschatting op basis van gemeentespecifiek vermogen installaties die GSC ontvangen en generieke productieparameters (draaiuren en rendement) (afvalverbranding wordt door de gemeenten zelf in tool ingegeven)
Totaal
emissiefactor elektriciteit (lokaal) | [t CO2/MWh] | berekend op basis van nationale emissiefactor elektriciteit vastgelegd door JRC; gecorrigeerd voor elektriciteitsproductie op het grondgebied van de gemeenten en de aankoop van groene stroom door de gemeente
In uw stad of gemeente geproduceerde warmte/koude | Plaatselijk gegenereerde warmte/koude [MWh] |  | Input energiedrager [MWh] | [11 empty] | Emissies CO2 [t]
|  |  | Fossiele brandstoffen |  |  |  |  | Plantaardige olie | Andere biomassa | Zonnethermische energie | Geothermische energie | Afval | Andere hernieuwbare energie | Andere
| Hernieuwbare warmteproductie | Fossiele warmteproductie | Aardgas | Vloeibaar gas | Stookolie | Bruinkool | Steenkool
Warmtekrachtkoppeling | inschatting op basis van gemeentespecifiek vermogen installaties die GSC ontvangen en generieke productieparameters (draaiuren en rendement) (afvalverbranding wordt door de gemeenten zelf in tool ingegeven) | inschatting op basis van gemeentespecifiek vermogen installaties die GSC ontvangen en generieke productieparameters (draaiuren en rendement) (afvalverbranding wordt door de gemeenten zelf in tool ingegeven) | inschatting op basis van gemeentespecifiek vermogen installaties die GSC ontvangen en generieke productieparameters (draaiuren en rendement) (afvalverbranding wordt door de gemeenten zelf in tool ingegeven) | inschatting op basis van gemeentespecifiek vermogen installaties die GSC ontvangen en generieke productieparameters (draaiuren en rendement) (afvalverbranding wordt door de gemeenten zelf in tool ingegeven) | inschatting op basis van gemeentespecifiek vermogen installaties die GSC ontvangen en generieke productieparameters (draaiuren en rendement) (afvalverbranding wordt door de gemeenten zelf in tool ingegeven) | inschatting op basis van gemeentespecifiek vermogen installaties die GSC ontvangen en generieke productieparameters (draaiuren en rendement) (afvalverbranding wordt door de gemeenten zelf in tool ingegeven) | inschatting op basis van gemeentespecifiek vermogen installaties die GSC ontvangen en generieke productieparameters (draaiuren en rendement) (afvalverbranding wordt door de gemeenten zelf in tool ingegeven) | inschatting op basis van gemeentespecifiek vermogen installaties die GSC ontvangen en generieke productieparameters (draaiuren en rendement) (afvalverbranding wordt door de gemeenten zelf in tool ingegeven) | inschatting op basis van gemeentespecifiek vermogen installaties die GSC ontvangen en generieke productieparameters (draaiuren en rendement) (afvalverbranding wordt door de gemeenten zelf in tool ingegeven) | niet van toepassing | niet van toepassing | niet van toepassing | inschatting op basis van gemeentespecifiek vermogen installaties die GSC ontvangen en generieke productieparameters (draaiuren en rendement) (afvalverbranding wordt door de gemeenten zelf in tool ingegeven) | inschatting op basis van gemeentespecifiek vermogen installaties die GSC ontvangen en generieke productieparameters (draaiuren en rendement) (afvalverbranding wordt door de gemeenten zelf in tool ingegeven)
Stadsverwarmingsinstallatie(s) | door gemeente zelf in te geven in de tool | door gemeente zelf in te geven in de tool | door gemeente zelf in te geven in de tool | door gemeente zelf in te geven in de tool | door gemeente zelf in te geven in de tool | door gemeente zelf in te geven in de tool | door gemeente zelf in te geven in de tool | door gemeente zelf in te geven in de tool | door gemeente zelf in te geven in de tool | door gemeente zelf in te geven in de tool | door gemeente zelf in te geven in de tool | door gemeente zelf in te geven in de tool | door gemeente zelf in te geven in de tool | door gemeente zelf in te geven in de tool | door gemeente zelf in te geven in de tool
Overige | door gemeente zelf in te geven in de tool | door gemeente zelf in te geven in de tool | door gemeente zelf in te geven in de tool | door gemeente zelf in te geven in de tool | door gemeente zelf in te geven in de tool | door gemeente zelf in te geven in de tool | door gemeente zelf in te geven in de tool | door gemeente zelf in te geven in de tool | door gemeente zelf in te geven in de tool | door gemeente zelf in te geven in de tool | door gemeente zelf in te geven in de tool | door gemeente zelf in te geven in de tool | door gemeente zelf in te geven in de tool | door gemeente zelf in te geven in de tool | door gemeente zelf in te geven in de tool
Totaal
emissiefactor warmte (lokaal) | [t CO2/MWh] | berekend op basis van emissies warmteproductie op het grondgebied van de gemeente; gecorrigeerd voor import/export van warmte

## INPUT-->
Beschrijving sheets INPUT-->
sheet | beschrijving | gebruik
Eigen gebouwen | energieverbruik van eigen organisatie, i.e. gebouwen | informatie over eigen organisatie zelf invullen; default waardes zonneboilers en warmtepompen (bron: VITO Inventaris hernieuwbare energie) kunnen vervangen worden door eigen waardes
Eigen openbare verlichting | energieverbruik van eigen organisatie, i.e. openbare verlichting (OV) | informatie over eigen organisatie zelf invullen
Eigen vloot | energieverbruik van eigen organisatie, i.e. vloot | informatie over eigen organisatie zelf invullen
Eigen informatie GS & warmtenet | eigen informatie groene stroom en warmtenetten | informatie over aankoop groene stroom door de lokale overheid, afvalverbranding met energierecuperatie; stadsverwarming, warmteleveringen uit warmtenetten per sector, CO2-emissies geïmporteerde en geëxporteerde warmte
Conversiefactoren | conversiefactoren voor omrekening naar MWh | conversiefactoren kunnen gebruikt worden voor omrekening verbruiken naar MWh
indien deze sheets niet ingevuld worden, zal in de berekeningen uitgegaan worden van waarde= 0

## Eigen gebouwen
Eigen gebouw/installatie | FINAAL ENERGIEVERBRUIK [MWh]
| Elektriciteit | Warmte/ Koude | Fossiele brandstoffen | [7 empty] | Hernieuwbare energie
|  |  | Aardgas | Vloeibaar gas | Stookolie | Diesel | Benzine | Bruinkool | Steenkool | Andere fossiele brandstoffen | Plantaardige oliën | Bio-brandstof | Overige biomassa | Zonne-/ thermische energie | Geo-thermische energie
gebouw x
gebouw y
gebouw z
OF
totaal gebouwen
hier rijen toevoegen indien relevant…. | [13 empty] | kopie van cel B27 of eigen gegevens | kopie van cel B35 of eigen gegevens
TOTAAL gebouwen (MWh) | 0 | 0 | 0 | 0 | 0 |  |  | 0 | 0 | 0 | 0 | 0 | 0 | 0 | 0
emissiefactoren | 0.18802 | 0.22444 | 0.202 | 0.227 | 0.267 |  |  | 0.351 | 0.354 | 0.264 | 0 | 0 | 0 | 0 | 0
emissies (ton CO2) | 0 | 0 | 0 | 0 | 0 |  |  | 0 | 0 | 0 | 0 | 0 | 0 | 0 | 0
1. Zonneboilers
|  | Eenheid | Bron
aantal geïnstalleerd | 0 |  | VEA (juni 2015)
m2 (gemiddeld) | 13.1568 |  | VITO Inventaris hernieuwbare energie (januari 2019) (gemiddelde 2011 - 2017)
productie/m² (gemiddeld) | 0.37222 | MWh/m2/jaar | VITO Inventaris hernieuwbare energie (januari 2019)
productie (MWh) | 0 | MWh/jaar
2. Warmtepomp
|  | Eenheid | Bron
aantal geïnstalleerd | 0 |  | VEA (juni 2015)
vermogen (gemiddeld) | 37.9638 | kWth | VITO Inventaris hernieuwbare energie (januari 2019) (gemiddelde 2011 - 2017)
productie /kWth (gemiddeld) | 1887.1743 | kWh/kWth | VITO Inventaris hernieuwbare energie (januari 2019) (gemiddelde 2011 - 2017)
Seasonal Perfomance Factor (SPF) | 3.75 |  | VITO Inventaris hernieuwbare energie (januari 2019)
productie (MWh) | 0 | MWh/jaar

## Eigen openbare verlichting
Eigen gebouw/installatie | FINAAL ENERGIEVERBRUIK [MWh]
| Elektriciteit | Warmte/ Koude | Fossiele brandstoffen | [7 empty] | Hernieuwbare energie
|  |  | Aardgas | Vloeibaar gas | Stookolie | Diesel | Benzine | Bruinkool | Steenkool | Andere fossiele brandstoffen | Plantaardige oliën | Bio-brandstof | Overige biomassa | Zonne-/ thermische energie | Geo-thermische energie
hier rijen toevoegen indien relevant….
TOTAAL openbare verlichting (MWh) | 0
emissiefactoren | 0.18802 | 0.22444 | 0.202 | 0.227 | 0.267 |  |  | 0.351 | 0.354 | 0.264 | 0 | 0 | 0 | 0 | 0
emissies (ton CO2) | 0

## Eigen vloot
Eigen vloot | FINAAL ENERGIEVERBRUIK [MWh]
| Elektriciteit | Warmte/ Koude | Fossiele brandstoffen | [7 empty] | Hernieuwbare energie
|  |  | Aardgas | Vloeibaar gas | Stookolie | Diesel | Benzine | Bruinkool | Steenkool | Andere fossiele brandstoffen | Plantaardige oliën | Bio-brandstof | Overige biomassa | Zonne-/ thermische energie | Geo-thermische energie
hier rijen toevoegen indien relevant….
TOTAAL eigen vloot (MWh) | 0 |  | 0 | 0 |  | 0 | 0
correctie voor aandeel biobrandstof | 0 |  | 0 | 0 |  | 0 | 0 |  |  |  |  | 0
emissiefactoren | 0.18802 | 0.22444 | 0.202 | 0.227 | 0.267 | 0.267 | 0.249 | 0.351 | 0.354 | 0.264 | 0 | 0 | 0 | 0 | 0
emissies (ton CO2) | 0 |  | 0 | 0 |  | 0 | 0 |  |  |  |  | 0

## Eigen informatie GS & warmtenet
1. Aankopen groene stroom door lokale overheid
| Bron | sheet waarin informatie gebruikt wordt:
aangekochte groene stroom (MWh) |  | EF ele_warmte
enkel aankopen door lokale overheid, geen andere eindgebruikers!
2. Afvalverbranding
a. Productie (MWh) | Bron | sheet waarin informatie gebruikt wordt:
warmte |  | lokale energieproductie
elektriciteit |  | lokale energieproductie
b. Verbruik (MWh) | Bron | sheet waarin informatie gebruikt wordt:
aardgas |  | lokale energieproductie
vloeibaar gas |  | lokale energieproductie
stookolie |  | lokale energieproductie
bruinkool |  | lokale energieproductie
steenkool |  | lokale energieproductie
afval |  | lokale energieproductie
plantaardige olie |  | lokale energieproductie
andere biomassa |  | lokale energieproductie
andere hernieuwbare energie |  | lokale energieproductie
andere |  | lokale energieproductie
u kan voor afval uitgaan van een hernieuwbaar deel van 47,78% (andere biomassa) en niet-hernieuwbaar deel van 52,22% (afval)
3. Stadsverwarmingsinstallatie(s)
a. Productie (MWh) | Bron | sheet waarin informatie gebruikt wordt:
warmte |  | lokale energieproductie
b. Verbruik (MWh) | Bron | sheet waarin informatie gebruikt wordt:
aardgas |  | lokale energieproductie
vloeibaar gas |  | lokale energieproductie
stookolie |  | lokale energieproductie
bruinkool |  | lokale energieproductie
steenkool |  | lokale energieproductie
afval |  | lokale energieproductie
plantaardige olie |  | lokale energieproductie
andere biomassa |  | lokale energieproductie
andere hernieuwbare energie |  | lokale energieproductie
andere |  | lokale energieproductie
zonnethermische energie |  | lokale energieproductie
geothermische energie |  | lokale energieproductie
4. CO2-emissies geïmporteerde en geëxporteerde warmte
| Bron | sheet waarin informatie gebruikt wordt:
CO2 emissies geïmporteerde warmteproductie (ton) |  | EF ele_warmte
CO2 emissies geëxporteerde warmteproductie (ton) |  | EF ele_warmte
5. Warmteleveringen uit warmtenetten per sector
| Bron | sheet waarin informatie gebruikt wordt:
huishoudens (MWh) |  | huishoudens
tertiair (MWh) |  | tertiair
industrie (MWh) |  | industrie
landbouw (MWh) |  | landbouw
zowel warmteleveringen uit productie eigen grondgebied als buiten het grondgebied (geïmporteerde warmteproductie)!

## Conversiefactoren
1. Conversiefactoren brandstoffen verwarming
Bron: | VITO Energiebalans Vlaanderen (juni 2013)
brandstof | eenheid | van eenheid naar GJ (onderste verbrandingswaarde) | van GJ naar MWh (onderste verbrandingswaarde) | van eenheid naar MWh (onderste verbrandingswaarde)
Lichte stookolie | l | 0.036783 | 0.27778 | 0.010218
Lichte stookolie | kg | 0.042279 | 0.27778 | 0.011744
Lichte stookolie | t | 42.279 | 0.27778 | 11.7443
Zware stookolie | l | 0.038574 | 0.27778 | 0.010715
Zware stookolie | kg | 0.040604 | 0.27778 | 0.011279
Zware stookolie | t | 40.604 | 0.27778 | 11.279
Propaan (vloeibaar gas) | l | 0.023511 | 0.27778 | 0.0065309
Propaan (vloeibaar gas) | kg | 0.0461 | 0.27778 | 0.012806
Propaan (vloeibaar gas) | t | 46.1 | 0.27778 | 12.8057
Butaan (vloeibaar gas) | l | 0.026525 | 0.27778 | 0.0073682
Butaan (vloeibaar gas) | kg | 0.045733 | 0.27778 | 0.012704
Butaan (vloeibaar gas) | t | 45.733 | 0.27778 | 12.7037
Aardgas (laagcalorisch) | m3 | 0.032923 | 0.27778 | 0.0091454
Aardgas (hoogcalorisch) | m3 | 0.038852 | 0.27778 | 0.010792
LPG (vloeibaar gas) | l | 0.024812 | 0.27778 | 0.0068924
LPG (vloeibaar gas) | kg | 0.045949 | 0.27778 | 0.012764
LPG (vloeibaar gas) | t | 45.949 | 0.27778 | 12.7637
2. Conversiefactoren brandstoffen transport
Bron: | COPERT 5 standaardwaardes
brandstof | eenheid |  |  | van eenheid naar MWh
Diesel | l |  |  | 0.0099622
Diesel | kg |  |  | 0.01186
Benzine | l |  |  | 0.0091196
Benzine | kg |  |  | 0.012159
LPG (vloeibaar gas) | l |  |  | 0.0067259
LPG (vloeibaar gas) | kg |  |  | 0.012934
CNG (aardgas) | l |  |  | 0.0023333
CNG (aardgas) | kg |  |  | 0.013333

## DATA-->
Beschrijving sheets DATA-->
sheet | beschrijving | gebruik
data | gemeente specifieke gegevens | gegevens in deze sheet worden gebruikt in de berekeningen per sector
sheet wordt gekopieerd als waarden in tool maatregelen
EF N2O_CH4 landbouw | CH4 en N2O emissies per dier | emissiefactoren worden gebruikt om niet-energiegerelateerde emissies van landbouw te berekenen
ha_N2O bodem landbouw | hectare cultuurgrond en bodemgerelateerde N2O-emissies in Vlaanderen | op basis van de hectare cultuurgrond worden de bodemgerelateerde N2O-emissies in Vlaanderen herschaald naar het niveau van de gemeentes
GWP N2O_CH4 | global warming potential (GWP) N2O en CH4 | GWP wordt gebruikt voor conversie van N2O en CH4-emissies naar CO2-equivalenten
EF brandstof | CO2-emissiefactoren (EF) per brandstoftype op basis van IPCC 2006 guidelines | emissiefactoren worden gebruikt om brandstofgerelateerde CO2 emissies te berekenen
EF ele_warmte | nationale emissiefactor (EF) elektriciteit en berekening lokale emissiefactor elektriciteit (ele) en warmte | emissiefactoren worden gebruikt om CO2 emissies gerelateerd aan verbruik elektriciteit en warmte te berekenen
in de berekening van de lokale emissiefactoren wordt o.a. gebruik gemaakt van gegevens uit de sheet "eigen informatie GS & warmtenet"
ECF transport | energieconsumptiefactoren (ECF) personenwagens, lichte en zware vrachtwagens, bus en tram | energieconsumptiefactoren worden gebruikt om het verbruik per voertuig, wegtype en energiedrager te berekenen
E Balans VL | Energiebalans Vlaanderen voor 2017 voor sector huishoudens, tertiair, industrie (niet-ETS) en landbouw | wordt gebruikt in de berekeningen per sector om verdeelsleutels te bepalen, wanneer lokale informatie niet beschikbaar is
deze sheets worden default voorzien van gegevens en vereisen geen input van de gebruiker

## data
24007 | 2017
GEMEENTE
24007
BEGIJNENDIJK
Huishoudens | Bron: | Studiedienst van de Vlaamse Regering
Parameter
Aantal huishoudens | 4101
Landbouw | Bron: | Mestbank
Parameter | Aantal
Cultuurgrond (ha) | 370.56
slachtkalveren | 0
melkkoeien | 0
zoogkoeien | 32
runderen tot 1 jaar | 28
runderen van 1 tot 2 jaar | 22
runderen meer dan 2 jaar | 18
Biggen tot 20 kg | 0
Varkens van 20 tot 110 kg | 0
Mestvarkens meer dan 110 kg | 0
Fokvarkens (beren) | 0
Fokvarkens (zeugen) + reforme beren en zeugen | 0
Schapen | 0
Geiten | 0
Pluimvee | 0
Paarden&pony's 200 - 600 kg | 47
Paarden&pony's < 200 kg | 5
Netbeheer Gas en Elektriciteit | Bron: | Fluvius
Elektriciteit
Sector | SubSector | Aantal | Volume kWh | Aantal | Volume kWh
ENERGIESECTOR | Andere energie | 0 | 0 | 0 | 0
ENERGIESECTOR | Elektriciteit- en warmte sector | 0 | 0 | 4 | 1293
ENERGIESECTOR | Raffinaderijen | 0 | 0 | 0 | 0
ENERGIESECTOR | Rest | 0 | 0 | 0 | 0
HUISHOUDENS | Huishoudelijk | 1425 | 21923603.55 | 4142 | 14381131.5
HUISHOUDENS | Rest | 0 | 0 | 0 | 0
INDUSTRIE | Andere industrie | 40 | 460420.4 | 98 | 628542.529
INDUSTRIE | Chemie | 0 | 0 | 0 | 0
INDUSTRIE | Ijzer- en staalnijverheid | 0 | 0 | 0 | 0
INDUSTRIE | Metaalverwerkende nijverheid | 3 | 38270 | 9 | 260987
INDUSTRIE | Minerale niet-metaalproducten | 0 | 0 | 0 | 0
INDUSTRIE | Non-ferro | 0 | 0 | 0 | 0
INDUSTRIE | Papier en uitgeverijen | 0 | 0 | 0 | 0
INDUSTRIE | Rest | 1 | 7920 | 4 | 23541
INDUSTRIE | Textiel, leder en kleding | 0 | 0 | 0 | 0
INDUSTRIE | Voeding, dranken en tabak | 4 | 73591 | 8 | 193674
LANDBOUW, BOSBOUW EN VISSERIJ | Landbouw, bosbouw en visserij | 0 | 0 | 20 | 133665
LANDBOUW, BOSBOUW EN VISSERIJ | Rest | 1 | 27788 | 0 | 0
ONBEKEND | Empty/onbekend | 28 | 321032.6 | 70 | 363876.55
OPENBARE VERLICHTING | Openbare verlichting | 0 | 0 | 1 | 544323
OPENBARE VERLICHTING | Rest | 0 | 0 | 0 | 0
REST | Rest | 0 | 0 | 0 | 0
TERTIAIRE SECTOR | Andere gemeenschaps-, sociale en persoonlijke dienstverlening | 14 | 392410 | 45 | 595676
TERTIAIRE SECTOR | Gezondheidszorg en maatschappelijke dienstverlening | 8 | 139753 | 27 | 524241
TERTIAIRE SECTOR | Handel | 29 | 685342.6 | 99 | 3302460.8
TERTIAIRE SECTOR | Horeca | 19 | 754995 | 40 | 726378
TERTIAIRE SECTOR | Kantoren en administraties | 39 | 1745955 | 111 | 979167.3
TERTIAIRE SECTOR | Onderwijs | 3 | 568868 | 4 | 162165
TERTIAIRE SECTOR | Rest | 0 | 0 | 0 | 0
TRANSPORT | Luchtvaart | 0 | 0 | 0 | 0
TRANSPORT | Rest | 0 | 0 | 0 | 0
TRANSPORT | Vervoer over water | 0 | 0 | 4 | 119424.001
TRANSPORT | Vervoer via pijpleidingen | 0 | 0 | 0 | 0
TRANSPORT | Wegvervoer | 0 | 0 | 6 | 54288
Wegtransport | Bron: | MOW
Voertuigkilometers
WegType | VoertuigType | Index
Genummerde wegen | Lichte voertuigen | Lichte voertuigen_Genummerde wegen | 43153160
Genummerde wegen | Zware voertuigen | Zware voertuigen_Genummerde wegen | 4153448
Niet-genummerde wegen | Lichte voertuigen | Lichte voertuigen_Niet-genummerde wegen | 24541980
Niet-genummerde wegen | Zware voertuigen | Zware voertuigen_Niet-genummerde wegen | 394336
Snelwegen | Lichte voertuigen | Lichte voertuigen_Snelwegen | 0
Snelwegen | Zware voertuigen | Zware voertuigen_Snelwegen | 0
Openbaar Vervoer | Bron: | referentietaak LNE (2017); Jaarverslag De Lijn
VervoerType
Buskilometer_gemeente (km) | 78792
Tramkilometer_gemeente (km) | 0
Wind Water PV | Bron: | VEA
Parameter | MWh
waterkracht | 0
windenergie op land | 0
zonne-energie <= 10kW | 3250.9115
zonne-energie > 10kW | 651.8338
Woning | Bron: | SEE 2001
Parameter | Aantal
aardgas | 158
andere energiebron | 0
butaan-propaan | 129
elektriciteit | 217
hout | 34
niet gespecifieerd | 22
steenkool | 93
stookolie | 2805
warmtepomp | 4
Eigen Warmte Pomp en Zonneboilers Bestaande Bouw | Bron: | VEA
Parameter | Aantal
ZB | 0
WP | 0
Warmte Pomp en Zonneboilers Nieuwbouw | Bron: | VEA
| Warmte Pomp | Zonneboiler
Parameter | Aantal | Aantal
ANDERE | 0 | 0
ANDERE MET KANTOOR | 0 | 0
INDUSTRIE | 0 | 0
INDUSTRIE MET KANTOOR | 0 | 0
KANTOOR | 0 | 0
SCHOOL | 0 | 0
WONEN | 29 | 16
WONEN MET KANTOOR | 2 | 0
NIET RESIDENTIEEL EPN | 0 | 0
Warmte Pomp en Zonneboilers Bestaande Bouw | Bron: | VEA
Parameter | Aantal
ZB HH | 91
ZB NHH | 0
WP NHH | 0
WP HH | 37

## EF N2O_CH4 landbouw
1. CH4-emissiefactoren vertering per diercategorie
Bron: CH4 vee-model (VMM, januari 2021)
Diercategorieën | kg CH4 per dier per jaar
Runderen
slachtkalveren | 4.0514
melkkoeien | 130.5076
zoogkoeien | 69.103
runderen tot 1 jaar | 31.9099
runderen van 1 tot 2 jaar | 47.9007
runderen meer dan 2 jaar | 41.3616
Schapen | 8
Geiten | 5
Varkens | 1.5
Paarden & pony's (> 200kg) | 18
Paarden & pony's (< 200kg) | 10
2. CH4-emissiefactoren mestopslag per diercategorie
Bron: CH4 vee-model (VMM, januari 2021)
Diercategorieën | kg CH4 per dier per jaar
Runderen | 9.6782
slachtkalveren | 4.2231
melkkoeien | 32.4522
zoogkoeien | 1.946
runderen tot 1 jaar | 1.1994
runderen van 1 tot 2 jaar | 5.0655
runderen meer dan 2 jaar | 3.3232
Varkens | 4.4524
Biggen tot 20 kg | 1.6075
Varkens van 20 tot 110 kg | 4.8225
Mestvarkens meer dan 110 kg | 6.3685
Fokvarkens (beren) | 4.6363
Fokvarkens (zeugen) + reforme beren en zeugen | 12.339
Schapen | 0.19
Geiten | 0.13
Paarden & pony's (> 200kg) | 1.56
Ezels (= paarden < 200kg) | 0.76
Pluimvee | 0.023421
3. N2O-emissiefactoren mestopslag per diercategorie
Bron: N2O-model (VMM, 2019)
Diercategorie | kg N2O per dier per jaar
niet-melkvee | 0.88862
Melkvee | 0.94614
Varkens | 0.031071
Pluimvee | 0.0009568
Schapen | 0.0064874
Andere | 0.097935

## ha_N2O bodem landbouw
Totale N2O emissies bodem (direct + indirect) en ha cultuurgrond in Vlaanderen
| 2017 | Bron
N2O emissies (ton) | 4560.3379 | VMM (2019)
cultuurgrond (ha) | 675419.64 | Mestbank (2019)

## GWP N2O_CH4
Global Warming Potential (GWP)
ton CO2-equivalenten
N2O | 310
CH4 | 21

## EF brandstof
| Aardgas | Vloeibaar gas | Stookolie | Diesel | Benzine | Bruinkool | Steenkool | Andere fossiele brandstoffen | Plantaardige oliën | Bio-brandstof | Overige biomassa | huishoudelijk afval (niet-hernieuwbaar deel)
Bron: IPCC (2006)
CO2 (t/MWh) | 0.202 | 0.227 | 0.267 | 0.267 | 0.249 | 0.351 | 0.354 | 0.264 | 0 | 0 | 0 | 0.33

## EF ele_warmte
1. Berekening emissiefactor elektriciteit
totaal elektriciteitsverbruik (tabel A) | 26151.5955 | MWh
lokale elektriciteitsproductie (tabel C) | 3911.2452 | MWh
aankoop groene elektriciteit | 0 | MWh
nationale emissiefactor | 0.221 | ton/MWh | 0.221 | ton CO2 per MWh | JRC (2017)
CO2 emissies tgv lokale elektriciteitsproductie (tabel C) | 1.9078 | ton
CO2 emissies tgv productie van groene stroom | 0 | ton
emissiefactor elektriciteit | 0.18802 | ton/MWh
2. Berekening emissiefactor warmte
CO2 emissies tgv lokale warmteproductie (tabel D) | 2.7328 | ton
CO2 emissies tgv geïmporteerde warmteproductie | 0 | ton
CO2 emissies tgv geëxporteerde warmteproductie | 0 | ton
lokale warmteverbruik (tabel A) | 12.1757 | MWh
emissiefactor warmte | 0.22444 | ton/MWh

## ECF transport
Index | Voertuigtype | Wegtype | Brandstoftechnologie | Brandstof | EnergieConsumptieFactor (PJ per km) | Bron: VMM 2021, COPERT 5.4
Tram_gemiddeld_Electric_Electric | Tram | gemiddeld | Electric | Electric | 1.269e-08
Lichte voertuigen_Niet-genummerde wegen_Fuel Cell H2_H2 | Lichte voertuigen | Niet-genummerde wegen | Fuel Cell H2 | H2 | 1.5973e-09
Lichte voertuigen_Genummerde wegen_Fuel Cell H2_H2 | Lichte voertuigen | Genummerde wegen | Fuel Cell H2 | H2 | 1.5973e-09
Lichte voertuigen_Snelwegen_Fuel Cell H2_H2 | Lichte voertuigen | Snelwegen | Fuel Cell H2 | H2 | 1.5973e-09
Lichte voertuigen_Niet-genummerde wegen_Electric_Electric | Lichte voertuigen | Niet-genummerde wegen | Electric | Electric | 6.8184e-10
Lichte voertuigen_Genummerde wegen_Electric_Electric | Lichte voertuigen | Genummerde wegen | Electric | Electric | 6.8184e-10
Lichte voertuigen_Snelwegen_Electric_Electric | Lichte voertuigen | Snelwegen | Electric | Electric | 6.8184e-10
Zware voertuigen_Niet-genummerde wegen_Electric_Electric | Zware voertuigen | Niet-genummerde wegen | Electric | Electric | 4.5008e-09
Zware voertuigen_Genummerde wegen_Electric_Electric | Zware voertuigen | Genummerde wegen | Electric | Electric | 4.5008e-09
Zware voertuigen_Snelwegen_Electric_Electric | Zware voertuigen | Snelwegen | Electric | Electric | 4.5008e-09
BUS_Niet-genummerde wegen_Electric_Electric | BUS | Niet-genummerde wegen | Electric | Electric | 4.68e-09
BUS_Genummerde wegen_Electric_Electric | BUS | Genummerde wegen | Electric | Electric | 4.68e-09
BUS_Snelwegen_Electric_Electric | BUS | Snelwegen | Electric | Electric | 4.68e-09
Lichte voertuigen_Niet-genummerde wegen_CNG_CNG | Lichte voertuigen | Niet-genummerde wegen | CNG | CNG | 4.2592e-09
Lichte voertuigen_Genummerde wegen_CNG_CNG | Lichte voertuigen | Genummerde wegen | CNG | CNG | 2.5057e-09
Lichte voertuigen_Snelwegen_CNG_CNG | Lichte voertuigen | Snelwegen | CNG | CNG | 2.5164e-09
Lichte voertuigen_Niet-genummerde wegen_Diesel_Diesel | Lichte voertuigen | Niet-genummerde wegen | Diesel | Diesel | 3.2539e-09
Lichte voertuigen_Genummerde wegen_Diesel_Diesel | Lichte voertuigen | Genummerde wegen | Diesel | Diesel | 2.1629e-09
Lichte voertuigen_Snelwegen_Diesel_Diesel | Lichte voertuigen | Snelwegen | Diesel | Diesel | 2.4079e-09
Lichte voertuigen_Niet-genummerde wegen_Diesel Hybrid PHEV_Diesel | Lichte voertuigen | Niet-genummerde wegen | Diesel Hybrid PHEV | Diesel | 1.9058e-09
Lichte voertuigen_Niet-genummerde wegen_Diesel Hybrid PHEV_Electric | Lichte voertuigen | Niet-genummerde wegen | Diesel Hybrid PHEV | Electric | 6.3528e-10
Lichte voertuigen_Genummerde wegen_Diesel Hybrid PHEV_Diesel | Lichte voertuigen | Genummerde wegen | Diesel Hybrid PHEV | Diesel | 1.1771e-09
Lichte voertuigen_Genummerde wegen_Diesel Hybrid PHEV_Electric | Lichte voertuigen | Genummerde wegen | Diesel Hybrid PHEV | Electric | 3.9237e-10
Lichte voertuigen_Snelwegen_Diesel Hybrid PHEV_Diesel | Lichte voertuigen | Snelwegen | Diesel Hybrid PHEV | Diesel | 1.8693e-09
Lichte voertuigen_Snelwegen_Diesel Hybrid PHEV_Electric | Lichte voertuigen | Snelwegen | Diesel Hybrid PHEV | Electric | 6.2311e-10
Lichte voertuigen_Niet-genummerde wegen_LPG_LPG | Lichte voertuigen | Niet-genummerde wegen | LPG | LPG | 3.6889e-09
Lichte voertuigen_Genummerde wegen_LPG_LPG | Lichte voertuigen | Genummerde wegen | LPG | LPG | 2.2654e-09
Lichte voertuigen_Snelwegen_LPG_LPG | Lichte voertuigen | Snelwegen | LPG | LPG | 2.7678e-09
Lichte voertuigen_Niet-genummerde wegen_Petrol_Petrol | Lichte voertuigen | Niet-genummerde wegen | Petrol | Petrol | 3.3936e-09
Lichte voertuigen_Genummerde wegen_Petrol_Petrol | Lichte voertuigen | Genummerde wegen | Petrol | Petrol | 2.0301e-09
Lichte voertuigen_Snelwegen_Petrol_Petrol | Lichte voertuigen | Snelwegen | Petrol | Petrol | 2.1168e-09
Lichte voertuigen_Niet-genummerde wegen_Petrol Hybrid CS_Petrol | Lichte voertuigen | Niet-genummerde wegen | Petrol Hybrid CS | Petrol | 2.7222e-09
Lichte voertuigen_Genummerde wegen_Petrol Hybrid CS_Petrol | Lichte voertuigen | Genummerde wegen | Petrol Hybrid CS | Petrol | 1.4974e-09
Lichte voertuigen_Snelwegen_Petrol Hybrid CS_Petrol | Lichte voertuigen | Snelwegen | Petrol Hybrid CS | Petrol | 1.8395e-09
Lichte voertuigen_Niet-genummerde wegen_Petrol Hybrid PHEV_Electric | Lichte voertuigen | Niet-genummerde wegen | Petrol Hybrid PHEV | Electric | 6.6962e-10
Lichte voertuigen_Niet-genummerde wegen_Petrol Hybrid PHEV_Petrol | Lichte voertuigen | Niet-genummerde wegen | Petrol Hybrid PHEV | Petrol | 2.0089e-09
Lichte voertuigen_Genummerde wegen_Petrol Hybrid PHEV_Electric | Lichte voertuigen | Genummerde wegen | Petrol Hybrid PHEV | Electric | 3.7583e-10
Lichte voertuigen_Genummerde wegen_Petrol Hybrid PHEV_Petrol | Lichte voertuigen | Genummerde wegen | Petrol Hybrid PHEV | Petrol | 1.1275e-09
Lichte voertuigen_Snelwegen_Petrol Hybrid PHEV_Electric | Lichte voertuigen | Snelwegen | Petrol Hybrid PHEV | Electric | 5.8271e-10
Lichte voertuigen_Snelwegen_Petrol Hybrid PHEV_Petrol | Lichte voertuigen | Snelwegen | Petrol Hybrid PHEV | Petrol | 1.7481e-09
Zware voertuigen_Niet-genummerde wegen_Diesel_Diesel | Zware voertuigen | Niet-genummerde wegen | Diesel | Diesel | 1.2903e-08
Zware voertuigen_Genummerde wegen_Diesel_Diesel | Zware voertuigen | Genummerde wegen | Diesel | Diesel | 1.0037e-08
Zware voertuigen_Snelwegen_Diesel_Diesel | Zware voertuigen | Snelwegen | Diesel | Diesel | 9.5194e-09
Zware voertuigen_Niet-genummerde wegen_Petrol_Petrol | Zware voertuigen | Niet-genummerde wegen | Petrol | Petrol | 7.6654e-09
Zware voertuigen_Genummerde wegen_Petrol_Petrol | Zware voertuigen | Genummerde wegen | Petrol | Petrol | 6.3506e-09
Zware voertuigen_Snelwegen_Petrol_Petrol | Zware voertuigen | Snelwegen | Petrol | Petrol | 6.5365e-09
BUS_Niet-genummerde wegen_CNG_CNG | BUS | Niet-genummerde wegen | CNG | CNG | 2.3303e-08
BUS_Genummerde wegen_CNG_CNG | BUS | Genummerde wegen | CNG | CNG | 1.2453e-08
BUS_Niet-genummerde wegen_Diesel_Diesel | BUS | Niet-genummerde wegen | Diesel | Diesel | 1.695e-08
BUS_Genummerde wegen_Diesel_Diesel | BUS | Genummerde wegen | Diesel | Diesel | 9.4766e-09
BUS_Niet-genummerde wegen_Diesel Hybrid PHEV_Diesel | BUS | Niet-genummerde wegen | Diesel Hybrid PHEV | Diesel | 1.2123e-08
BUS_Niet-genummerde wegen_Diesel Hybrid PHEV_Electric | BUS | Niet-genummerde wegen | Diesel Hybrid PHEV | Electric | 4.041e-09
BUS_Genummerde wegen_Diesel Hybrid PHEV_Diesel | BUS | Genummerde wegen | Diesel Hybrid PHEV | Diesel | 6.0282e-09
BUS_Genummerde wegen_Diesel Hybrid PHEV_Electric | BUS | Genummerde wegen | Diesel Hybrid PHEV | Electric | 2.0094e-09

## E Balans VL
2017 |  | Koolteer | Kolen | Cokes | Totaal | Aardolie en | Raff. | LPG | Benzine | Kerosine | Gas-en | Lamppetro- | Zware | Nafta | Petroleum- | Andere | Totaal petro. | Aard- en | Cokes- | Hoog- | Totaal gas | Totaal fossiele | Andere | Biomassa | Elek- | Warmte | Nucleaire | Totaal
[5 empty] | kolen | interm. prod. | gas |  |  |  | dieselolie | leum | stookolie |  | cokes | petro. prod. | producten | mijngas | ovengas | ovengas |  | brandstoffen | brandst. |  | triciteit |  | warmte
|  | [PJ] | [PJ] | [PJ] | [PJ] | [PJ] | [PJ] | [PJ] | [PJ] | [PJ] | [PJ] | [PJ] | [PJ] | [PJ] | [PJ] | [PJ] | [PJ] | [PJ] | [PJ] | [PJ] | [PJ] | [PJ] | [PJ] | [PJ] | [PJ] | [PJ] | [PJ] | [PJ]
Bron: | VITO Energiebalans Vlaanderen (2019)
huishoudens |  | 0 | 0.52745 | 0 | 0.52745 | 0 | 0 | 1.5666 | 0.64811 | 0 | 49.7508 | 0 | 0 | 0 | 0 | 0 | 51.9655 | 88.9038 | 0 | 0 | 88.9038 | 141.3967 | 0 | 13.4637 | 36.9522 | 2.0892 | 0 | 193.9018
tertiair |  | 0 | 8.4221e-05 | 0 | 8.4221e-05 | 0 | 0 | 0.56728 | 0.0024792 | 0 | 5.0407 | 0 | 0.00817 | 0 | 0 | 0 | 5.6186 | 49.2771 | 0 | 0 | 49.2771 | 54.8958 | 2.0446 | 3.3275 | 43.9464 | 1.0079 | 0 | 105.2223
| hotels en restaurants | 0 | 0 | 0 | 0 | 0 | 0 | 0.051329 | 0 | 0 | 0.57496 | 0 | 0 | 0 | 0 | 0 | 0.62628 | 6.1507 | 0 | 0 | 6.1507 | 6.777 | 0.00016592 | 0.00071667 | 4.7803 | 0 | 0 | 11.5582
| gezondheidszorg | 0 | 0 | 0 | 0 | 0 | 0 | 0.0066906 | 0 | 0 | 0.29345 | 0 | 0 | 0 | 0 | 0 | 0.30015 | 5.9202 | 0 | 0 | 5.9202 | 6.2203 | 0.00021763 | 0.027774 | 3.5696 | 0 | 0 | 9.8179
| onderwijs | 0 | 0 | 0 | 0 | 0 | 0 | 0.032215 | 0 | 0 | 0.15188 | 0 | 0 | 0 | 0 | 0 | 0.1841 | 3.522 | 0 | 0 | 3.522 | 3.7061 | 0 | 0.0028088 | 1.263 | 0 | 0 | 4.9719
| kantoren en administraties | 0 | 0 | 0 | 0 | 0 | 0 | 0.13655 | 0.0024792 | 0 | 2.0747 | 0 | 0 | 0 | 0 | 0 | 2.2138 | 18.5608 | 0 | 0 | 18.5608 | 20.7745 | 0.00015024 | 0.0091205 | 16.9699 | 0 | 0 | 37.7537
| handel | 0 | 0 | 0 | 0 | 0 | 0 | 0.33284 | 0 | 0 | 1.1834 | 0 | 0.00019452 | 0 | 0 | 0 | 1.5164 | 9.3094 | 0 | 0 | 9.3094 | 10.8258 | 0.00012229 | 0.0049165 | 12.4025 | 0 | 0 | 23.2334
| andere diensten | 0 | 8.4221e-05 | 0 | 8.4221e-05 | 0 | 0 | 0.0076477 | 0 | 0 | 0.76225 | 0 | 0.0079754 | 0 | 0 | 0 | 0.77787 | 5.8141 | 0 | 0 | 5.8141 | 6.592 | 2.044 | 3.2821 | 4.9612 | 0 | 0 | 16.8793
industrie (niet ETS) |  | 0 | 0.21173 | 0.16942 | 0.38115 | 0 | 0 | 2.1805 | 0.19655 | 0 | 7.8203 | 0 | 0.38247 | 0 | 0.051944 | 0 | 10.6318 | 33.2358 | 0 | 0 | 33.2358 | 44.2488 | 0 | 1.8131 | 46.1377 | 0.036135 | 0 | 92.1995
| Ijzer- en staalnijverheid | 0 | 0 | 0 | 0 | 0 | 0 | 0.001377 | 0 | 0 | 0.016708 | 0 | 0 | 0 | 0 | 0 | 0.018085 | 0.35929 | 0 | 0 | 0.35929 | 0.37738 | 0 | 0 | 0.65552 | 0 | 0 | 1.0329
| Non-ferro | 0 | 0 | 0.16315 | 0.16315 | 0 | 0 | 0.00471 | 0 | 0 | 0.076051 | 0 | 0 | 0 | 0.032254 | 0 | 0.11302 | 1.3299 | 0 | 0 | 1.3299 | 1.6061 | 0 | 0 | 1.4704 | 0 | 0 | 3.0764
| Metaalverwerkende nijverheid | 0 | 0 | 0.0062723 | 0.0062723 | 0 | 0 | 0.044989 | 0.0072468 | 0 | 0.39844 | 0 | 0.19138 | 0 | 0 | 0 | 0.64206 | 4.4417 | 0 | 0 | 4.4417 | 5.09 | 0 | 0.078841 | 6.2361 | 0 | 0 | 11.405
| Andere industrie | 0 | 0 | 0 | 0 | 0 | 0 | 1.9834 | 0.18931 | 0 | 5.8071 | 0 | 0.12512 | 0 | 0 | 0 | 8.1049 | 5.0889 | 0 | 0 | 5.0889 | 13.1938 | 0 | 0.51955 | 7.1575 | 0 | 0 | 20.8709
| Voeding, dranken en tabak | 0 | 0 | 0 | 0 | 0 | 0 | 0.019135 | 0 | 0 | 0.57776 | 0 | 0.0060151 | 0 | 0 | 0 | 0.60291 | 11.5019 | 0 | 0 | 11.5019 | 12.1048 | 0 | 0.62808 | 10.8089 | 0 | 0 | 23.5418
| Textiel, leder en kleding | 0 | 0 | 0 | 0 | 0 | 0 | 0.0081394 | 0 | 0 | 0.067772 | 0 | 0 | 0 | 0 | 0 | 0.075912 | 2.1627 | 0 | 0 | 2.1627 | 2.2386 | 0 | 0.10173 | 2.309 | 0 | 0 | 4.6493
| Minerale niet-metaalproducten | 0 | 0.000586 | 0 | 0.000586 | 0 | 0 | 0.084988 | 0 | 0 | 0.73517 | 0 | 0.019517 | 0 | 0.01969 | 0 | 0.85936 | 1.1257 | 0 | 0 | 1.1257 | 1.9857 | 0 | 0.47741 | 1.9299 | 0 | 0 | 4.393
| Papier en uitgeverijen | 0 | 0.21115 | 0 | 0.21115 | 0 | 0 | 0.0028396 | 0 | 0 | 0.020558 | 0 | 0.00010654 | 0 | 0 | 0 | 0.023504 | 0.5741 | 0 | 0 | 0.5741 | 0.80876 | 0 | 0 | 1.9217 | 0 | 0 | 2.7305
| Chemie | 0 | 0 | 0 | 0 | 0 | 0 | 0.030871 | 0 | 0 | 0.12081 | 0 | 0.040338 | 0 | 0 | 0 | 0.19202 | 6.6516 | 0 | 0 | 6.6516 | 6.8436 | 0 | 0.007497 | 13.6487 | 0 | 0 | 20.4998
landbouw (excl. zeevisserij) |  | 0 | 0.66719 | 0 | 0.66719 | 0 | 0 | 0.07558 | 0.072321 | 0 | 8.1107 | 0 | 0.44775 | 0 | 0 | 0 | 8.7064 | 18.104 | 0 | 0 | 18.104 | 27.4776 | 0 | 3.1157 | -2.5288 | 0 | 0 | 28.0645
2.4217
| akkerbouw + intensieve veehouderij | 0 | 0 | 0 | 0 | 0 | 0 | 0.061441 | 0.00081544 | 0 | 4.7981 | 0 | 0 | 0 | 0 | 0 | 4.8604 | 0.28798 | 0 | 0 | 0.28798 | 5.1483 | 0 | 0.95953 | 2.3557 | 0 | 0 | 8.4636
| graasdierhouderij | 0 | 0.00094079 | 0 | 0.00094079 | 0 | 0 | 0.001857 | 0.00046609 | 0 | 1.8467 | 0 | 0 | 0 | 0 | 0 | 1.849 | 0.24447 | 0 | 0 | 0.24447 | 2.0944 | 0 | 1.8525 | -0.039492 | 0 | 0 | 3.9075
| glastuinbouw | 0 | 0.62832 | 0 | 0.62832 | 0 | 0 | 0.0076764 | 0.002944 | 0 | 0.74505 | 0 | 0.41754 | 0 | 0 | 0 | 1.1732 | 17.5716 | 0 | 0 | 17.5716 | 19.3731 | 0 | 0.30341 | -5.6605 | 0 | 0 | 14.016
| vollegrondstuinbouw + blijvende teelten | 0 | 0.037929 | 0 | 0.037929 | 0 | 0 | 0.004604 | 0.0038388 | 0 | 0.71066 | 0 | 0.03021 | 0 | 0 | 0 | 0.74931 | 0 | 0 | 0 | 0 | 0.78724 | 0 | 0.00022134 | 0.81548 | 0 | 0 | 1.6029
| bosbouw | 0 | 0 | 0 | 0 | 0 | 0 | 1.7577e-06 | 0.061302 | 0 | 0.0068158 | 0 | 0 | 0 | 0 | 0 | 0.06812 | 0 | 0 | 0 | 0 | 0.06812 | 0 | 0 | 0 | 0 | 0 | 0.06812
| groenvoorziening | 0 | 0 | 0 | 0 | 0 | 0 | 0 | 0.0029549 | 0 | 0.0034144 | 0 | 0 | 0 | 0 | 0 | 0.0063693 | 0 | 0 | 0 | 0 | 0.0063693 | 0 | 0 | 4.9696e-05 | 0 | 0 | 0.006419
Note on Z25: Aernouts Kristien: netto afname
Note on Z26: Aernouts Kristien: bruto afname

## BEREKENINGEN PER SECTOR -->
Beschrijving sheets BEREKENINGEN PER SECTOR -->
sheet | beschrijving | gebruik
openbare verlichting | berekening energiegerelateerde CO2-uitstoot op basis van energieverbruik en emissiefactor | afnamecijfers uit de sheet "data" worden, indien relevant, gecorrigeerd voor de verbruiken van de eigen openbare verlichting uit sheet "eigen gebouwen & OV"
huishoudens | berekening energiegerelateerde CO2-uitstoot op basis van energieverbruik en emissiefactor | inschatting verbruik andere energiedragers dan elektriciteit en aardgas op basis van verdeelsleutels en Energiebalans Vlaanderen (sheet "E Balans VL"); inschatting zonnethermische en geothermische energie op basis van aantal installaties uit sheet "data" en gemiddelde kengetallen; verbruiken worden, indien relevant gecorrigeerd voor lokale productie van ele en warmte (sheet "lokale energieproductie")
tertiair | berekening energiegerelateerde CO2-uitstoot op basis van energieverbruik en emissiefactor | inschatting verbruik andere energiedragers dan elektriciteit en aardgas op basis van verdeelsleutels en Energiebalans Vlaanderen (sheet "E Balans VL"); inschatting zonnethermische en geothermische energie op basis van aantal installaties uit sheet "data" en gemiddelde kengetallen; verbruiken worden, indien relevant gecorrigeerd voor lokale productie van ele en warmte (sheet "lokale energieproductie")
industrie | berekening energiegerelateerde CO2-uitstoot op basis van energieverbruik en emissiefactor | inschatting verbruik andere energiedragers dan elektriciteit en aardgas op basis van verdeelsleutels en Energiebalans Vlaanderen (sheet "E Balans VL"); inschatting zonnethermische en geothermische energie op basis van aantal installaties uit sheet "data" en gemiddelde kengetallen; verbruiken worden, indien relevant gecorrigeerd voor lokale productie van ele en warmte (sheet "lokale energieproductie")
landbouw | (a) berekening energiegerelateerde CO2-uitstoot op basis van energieverbruik en emissiefactor | inschatting verbruik andere energiedragers dan elektriciteit en aardgas op basis van verdeelsleutels en Energiebalans Vlaanderen (sheet "E Balans VL"); inschatting zonnethermische en geothermische energie op basis van aantal installaties uit sheet "data" en gemiddelde kengetallen; verbruiken worden, indien relevant gecorrigeerd voor lokale productie van ele en warmte (sheet "lokale energieproductie")
| (b) berekening niet energiegerelateerde uitstoot van CH4 (vertering, mestopslag) en N2O (mestopslag, bodem) | inschatting CH4-emissies (uit verteringsprocessen en mestopslag) en N2O-emissies (uit mestopslag) op basis van het aantal dieren per gemeente uit sheet "data" en een emissiefactor per dier uit sheet “EF N2O_CH4 landbouw”; herschaling N2O-emissies uit bodem (direct en indirect) op basis van verhouding ha cultuurgrond per gemeente uit sheet “data” en totale ha cultuurgrond in Vlaanderen uit sheet "ha_N2O bodem landbouw"
transport | berekening energiegerelateerde CO2-uitstoot voor het commercieel en particulier vervoer enerzijds en het openbaar vervoer anderzijds, op basis van energieverbruik en emissiefactor | inschatting energieverbruik op basis van aantal voertuigkilometers per voertuigtechnologie (sheet “data”) en energieconsumptiefactor per voertuigtechnologie (sheet “ECF transport”)
lokale energieproductie | overzichtlokale productie eenheden met onderscheid tussen WKK’s en andere (enkel groene stroom) installaties. Ook wind, water, PV en gegevens rond stadsverwarming en afvalverbranding met energierecuperatie. | inschatting productie en brandstofverbruik voor lokale eenheden; informatie over stadsverwarming en afvalverbranding met energierecuperatie komt uit sheet "eigen informatie GS & warmtenet"
deze sheets worden default voorzien van gegevens uit de INPUT en DATA sheets en vereisen geen input van de gebruiker

## openbare verlichting
openbare verlichting | FINAAL ENERGIEVERBRUIK [MWh]
| Elektriciteit | Warmte/ Koude | Fossiele brandstoffen | [7 empty] | Hernieuwbare energie
|  |  | Aardgas | Vloeibaar gas | Stookolie | Diesel | Benzine | Bruinkool | Steenkool | Andere fossiele brandstoffen | Plantaardige oliën | Bio-brandstof | Overige biomassa | Zonne-/ thermische energie | Geo-thermische energie
openbare verlichting | 544.323 | nvt | nvt | nvt | nvt | nvt | nvt | nvt | nvt | nvt | nvt | nvt | nvt | nvt | nvt
correctie voor eigen openbare verlichting | 0 | nvt | nvt | nvt | nvt | nvt | nvt | nvt | nvt | nvt | nvt | nvt | nvt | nvt | nvt
TOTAAL (MWh) (excl. eigen OV) | 544.323
emissiefactoren (t/MWh) | 0.18802
emissies (ton CO2) | 102.3437

## huishoudens
huishoudens | FINAAL ENERGIEVERBRUIK [MWh]
| Elektriciteit | Warmte/ Koude | Fossiele brandstoffen | [7 empty] | Hernieuwbare energie
|  |  | Aardgas | Vloeibaar gas | Stookolie | Diesel | Benzine | Bruinkool | Steenkool | Andere fossiele brandstoffen | Plantaardige oliën | Bio-brandstof | Overige biomassa | Zonne-/ thermische energie | Geo-thermische energie
huishoudens | 14381.1315 | 0 | 19775.0904 | 2311.0032 | 37256.4513 |  |  |  | 148.8379 |  |  |  | 6169.2355 | 212.2835 | 716.3092
correctie lokale energieproductie (PV) | 3250.9115
TOTAAL (MWh) | 17632.043 | 0 | 19775.0904 | 2311.0032 | 37256.4513 |  |  |  | 148.8379 |  | 0 | 0 | 6169.2355 | 212.2835 | 716.3092
emissiefactoren (t/MWh) | 0.18802 | 0.22444 | 0.202 | 0.227 | 0.267 | 0.267 | 0.249 | 0.351 | 0.354 | 0.264 | 0 | 0 | 0 | 0 | 0
emissies (ton CO2) | 3315.1782 | 0 | 3994.5683 | 524.5977 | 9947.4725 |  |  |  | 52.6886 |  | 0 | 0 | 0 | 0 | 0
1. Verdeelsleutel andere energiedragers
verdeling energiedragers Vlaanderen 2017 | %verdeling hoofdverwarming (excl. afnamepunten aardgas - 5% enkel koken; warmtepomp) | %verdeling bijverwarming | Bron
stookolie | 67% |  | VITO Energiebalans Vlaanderen (januari 2021)
kolen HV | 0.6901%
aardgas HV
but/prop | 1.588%
elektriciteit HV | 25.78%
warmtepomp
biomassa | 4.942% | 20.49%
aantal huishoudens 2017 | 4101
aantal afnemers aardgas 2017 | 1425
inschatting hoofdverwarming en bijverwarming | aantallen 2017 voor hoofdverwarming | aantallen 2017 voor bijverwarming
aardgas (excl. 5% afnamepunten aardgas enkel koken) | 1353.75 | -
butaan-propaan | 42.5336 | -
elektriciteit | 690.6618 | -
hout | 132.4091 | 840.3193
steenkool | 18.4893 | 9.2446
stookolie | 1795.1561 | -
warmtepomp | 68 | -
gemiddelde verbruiken | MWh hoofdverw/hh (2017) | MWh bijverwarming/hh (2017) | VITO Energiebalans Vlaanderen (januari 2021)
aardgas | 13.9509 | -
butaan-propaan | 54.3336 | -
elektriciteit | 9.0833 | -
hout | 9.7672 | 5.8025
steenkool | 6.3436 | 3.4128
stookolie | 20.7539 | -
warmtepomp | zie verder | -
2. Zonneboiler
|  | Eenheid | Bron
aantal geïnstalleerd | 107
m² (gemiddeld) | 5.33 |  | VITO Inventaris hernieuwbare energie (januari 2019) (gemiddelde 2011 - 2017)
productie / m² (gemiddeld) | 0.37222 | MWh/m2/jaar | VITO Inventaris hernieuwbare energie (januari 2019)
3. Warmtepomp
|  | Eenheid | Bron
aantal geïnstalleerd | 68
vermogen (gemiddeld) | 8.5956 | kWth | VITO Inventaris hernieuwbare energie (januari 2019) (gemiddelde 2011 - 2017)
productie /kWth (gemiddeld) | 1671.1409 | kWh/kWth | VITO Inventaris hernieuwbare energie (januari 2019) (gemiddelde 2011 - 2017)
seasonal performance factor (SPF) | 3.75 |  | VITO Inventaris hernieuwbare energie (januari 2019)
Note on D3: meynaere: x0,902: bovenste verbrandingswaarde =>onderste verbrandingswaarde

## tertiair
tertiair | FINAAL ENERGIEVERBRUIK [MWh]
| Elektriciteit | Warmte/ Koude | Fossiele brandstoffen | [7 empty] | Hernieuwbare energie
|  |  | Aardgas | Vloeibaar gas | Stookolie | Diesel | Benzine | Bruinkool | Steenkool | Andere fossiele brandstoffen | Plantaardige oliën | Bio-brandstof | Overige biomassa | Zonne-/ thermische energie | Geo-thermische energie
tertiaire sector totaal | 6290.0881 | 0 | 3867.1659 | 110.3437 | 677.3138 |  |  |  | 0.010112 |  |  |  | 400.4641 | 0 | 0
Kantoren en administraties | 979.1673 |  | 1574.8514 | 7.879 | 119.7135 |  |  |  | 0 |  |  |  | 0.52625
Horeca | 726.378 |  | 681.0055 | 7.7995 | 87.3657 |  |  |  | 0 |  |  |  | 0.1089
Handel | 3302.4608 |  | 618.179 | 88.6279 | 315.1565 |  |  |  | 0 |  |  |  | 1.3091
Gezondheidszorg en maatschappelijke dienstverlening | 524.241 |  | 126.0572 | 0.9826 | 43.0974 |  |  |  | 0 |  |  |  | 4.079
Andere gemeenschaps-, sociale en persoonlijke dienstverlening | 595.676 |  | 353.9538 | 0.91824 | 92.4789 |  |  |  | 0.010112 |  |  |  | 394.0802
Onderwijs | 162.165 |  | 513.1189 | 4.1363 | 19.5019 |  |  |  | 0 |  |  |  | 0.36065
REST tertiair | 0 |  | 0 | 0 | 0 |  |  |  | 0 |  |  |  | 0
correctie voor lokale energieproductie (WKK en groene stroom (niet-WKK)) | 8.5 | 12.1757 | -22.973 |  | 0 | [5 empty] | 0 |  | 0
correctie voor eigen gebouwen | 0 | 0 | 0 | 0 | 0 | 0 | 0 | 0 | 0 | 0 | 0 | 0 | 0
TOTAAL tertiaire sector (MWh) | 6298.5881 | 12.1757 | 3844.1929 | 110.3437 | 677.3138 | 0 | 0 | 0 | 0.010112 | 0 | 0 | 0 | 400.4641 | 0 | 0
emissiefactoren (t/MWh) | 0.18802 | 0.22444 | 0.202 | 0.227 | 0.267 | 0.267 | 0.249 | 0.351 | 0.354 | 0.264 | 0 | 0 | 0 | 0 | 0
emissies (ton CO2) | 1184.2611 | 2.7328 | 776.527 | 25.048 | 180.8428 | 0 | 0 | 0 | 0.0035797 | 0 | 0 | 0 | 0 | 0 | 0
1. Verdeelsleutel andere energiedragers
| afname ele gemeente (MWh) | verdeelsleutel gemeente/VL (%) | Bron
Kantoren en administraties | 979.1673 | 0.020772 | VITO Energiebalans Vlaanderen (december 2017)
Horeca | 726.378 | 0.054703 | VITO Energiebalans Vlaanderen (december 2017)
Handel | 3302.4608 | 0.095859 | VITO Energiebalans Vlaanderen (december 2017)
Gezondheidszorg en maatschappelijke dienstverlening | 524.241 | 0.05287 | VITO Energiebalans Vlaanderen (december 2017)
Andere gemeenschaps-, sociale en persoonlijke dienstverlening | 595.676 | 0.043224 | VITO Energiebalans Vlaanderen (december 2017)
Onderwijs | 162.165 | 0.046224 | VITO Energiebalans Vlaanderen (december 2017)
REST tertiair | 0 | 0 | VITO Energiebalans Vlaanderen (december 2017)
2. Zonneboiler
|  | Eenheid | Bron
aantal geïnstalleerd | 0
m² (gemiddeld) | 13.1568 |  | VITO Inventaris hernieuwbare energie (januari 2019) (gemiddelde 2011 - 2017)
productie / m² (gemiddeld) | 0.37222 | MWh/m2/jaar | VITO Inventaris hernieuwbare energie (januari 2019)
3. Warmtepomp
|  | Eenheid | Bron
aantal geïnstalleerd | 0
vermogen (gemiddeld) | 37.9638 | kWth | VITO Inventaris hernieuwbare energie (januari 2019) (gemiddelde 2011 - 2017)
productie /kWth (gemiddeld) | 1887.1743 | kWh/kWth | VITO Inventaris hernieuwbare energie (januari 2019) (gemiddelde 2011 - 2017)
seasonal performance factor (SPF) | 3.75 |  | VITO Inventaris hernieuwbare energie (januari 2019)
Note on D3: meynaere: x0,902: bovenste verbrandingswaarde => onderste verbrandingswaarde
Note on F3: meynaere: lichte en zware stookolie
Note on J3: meynaere: kolen en cokes

## industrie
industrie (niet ETS) | FINAAL ENERGIEVERBRUIK [MWh]
| Elektriciteit | Warmte/ Koude | Fossiele brandstoffen | [7 empty] | Hernieuwbare energie
|  |  | Aardgas | Vloeibaar gas | Stookolie | Diesel | Benzine | Bruinkool | Steenkool | Andere fossiele brandstoffen | Plantaardige oliën | Bio-brandstof | Overige biomassa | Zonne-/ thermische energie | Geo-thermische energie
industrie (niet ETS) totaal | 1106.7445 | 0 | 523.3417 | 177.5158 | 560.2674 |  |  |  | 0.45698 |  |  |  | 61.1031 | 0 | 0
Ijzer- en staalnijverheid | 0 |  | 0
Non-ferro | 0 |  | 0 | 0 | 0 |  |  |  | 0 |  |  |  | 0
Metaalverwerkende nijverheid | 260.987 |  | 34.5195 | 1.8828 | 24.6846 |  |  |  | 0.2625 |  |  |  | 3.2996
Andere industrie | 628.5425 |  | 415.2992 | 174.1775 | 520.9374 |  |  |  | 0 |  |  |  | 45.6245
Voeding, dranken en tabak | 193.674 |  | 66.3791 | 0.34287 | 10.4601 |  |  |  | 0 |  |  |  | 11.2539
Textiel, leder en kleding | 0 |  | 0 | 0 | 0 |  |  |  | 0 |  |  |  | 0
Minerale niet-metaalproducten | 0 |  | 0 | 0 | 0 |  |  |  | 0 |  |  |  | 0
Papier en uitgeverijen | 0 |  | 0 | 0 | 0 |  |  |  | 0 |  |  |  | 0
Chemie | 0 |  | 0 | 0 | 0 |  |  |  | 0 |  |  |  | 0
REST industrie | 23.541 |  | 7.1438 | 1.1126 | 4.1853 |  |  |  | 0.19448 |  |  |  | 0.92511
correctie voor lokale energieproductie (WKK en groene stroom (niet-WKK)) | 0 | 0 | 0 |  | 0 | [5 empty] | 0 |  | 0
TOTAAL industrie (MWh) | 1106.7445 | 0 | 523.3417 | 177.5158 | 560.2674 |  |  |  | 0.45698 |  | 0 |  | 61.1031 | 0 | 0
emissiefactoren (t/MWh) | 0.18802 | 0.22444 | 0.202 | 0.227 | 0.267 | 0.267 | 0.249 | 0.351 | 0.354 | 0.264 | 0 | 0 | 0 | 0 | 0
emissies (ton CO2) | 208.0902 | 0 | 105.715 | 40.2961 | 149.5914 |  |  |  | 0.16177 |  | 0 | 0 | 0 | 0 | 0
1. Verdeelsleutel andere energiedragers
| afname ele gemeente (MWh) | verdeelsleutel gemeente/VL (%) | Bron
Ijzer- en staalnijverheid |  |  | VITO Energiebalans Vlaanderen (december 2017)
Non-ferro | 0 | 0 | VITO Energiebalans Vlaanderen (december 2017)
Metaalverwerkende nijverheid | 260.987 | 0.015066 | VITO Energiebalans Vlaanderen (december 2017)
Andere industrie | 628.5425 | 0.031614 | VITO Energiebalans Vlaanderen (december 2017)
Voeding, dranken en tabak | 193.674 | 0.0064505 | VITO Energiebalans Vlaanderen (december 2017)
Textiel, leder en kleding | 0 | 0 | VITO Energiebalans Vlaanderen (december 2017)
Minerale niet-metaalproducten | 0 | 0 | VITO Energiebalans Vlaanderen (december 2017)
Papier en uitgeverijen | 0 | 0 | VITO Energiebalans Vlaanderen (december 2017)
Chemie | 0 | 0 | VITO Energiebalans Vlaanderen (december 2017)
REST industrie | 23.541 | 0.00018368 | VITO Energiebalans Vlaanderen (december 2017)
2. Zonneboiler
|  | Eenheid | Bron
aantal geïnstalleerd | 0
m² (gemiddeld) | 13.1568 |  | VITO Inventaris hernieuwbare energie (januari 2019) (gemiddelde 2011 - 2017)
productie / m² (gemiddeld) | 0.37222 | MWh/m2/jaar | VITO Inventaris hernieuwbare energie (januari 2019)
3. Warmtepomp
|  | Eenheid | Bron
aantal geïnstalleerd | 0
vermogen (default, gem.) | 42.1662 | kWth | VITO Inventaris hernieuwbare energie (november 2012)
gemiddelde productie /kWth (default) | 1870.3471 | kWh/kWth | VITO Inventaris hernieuwbare energie (november 2012)
seasonal performance factor (SPF) | 3.75 |  | VITO Inventaris hernieuwbare energie (november 2012)
Note on D3: meynaere: x0,902: bovenste verbrandingswaarde => onderste verbrandingswaarde
Note on F3: Aernouts Kristien: lichte en zware stookolie
Note on J3: meynaere: kolen en cokes

## landbouw
landbouw (energie) | FINAAL ENERGIEVERBRUIK [MWh]
| Elektriciteit | Warmte/ Koude | Fossiele brandstoffen | [7 empty] | Hernieuwbare energie
|  |  | Aardgas | Vloeibaar gas | Stookolie | Diesel | Benzine | Bruinkool | Steenkool | Andere fossiele brandstoffen | Plantaardige oliën | Bio-brandstof | Overige biomassa | Zonne-/ thermische energie | Geo-thermische energie
landbouw sector totaal | 133.665 | 0 | 25.0648 | 4.1716 | 472.3869 |  |  |  | 36.8256 |  | 0 |  | 0
correctie voor lokale energieproductie (WKK en groene stroom (niet-WKK)) | nvt | 0 | 0 |  | 0 | [5 empty] | 0 |  | 0
TOTAAL landbouwsector (MWh) | 133.665 | 0 | 25.0648 | 4.1716 | 472.3869 |  |  |  | 36.8256 |  | 0 |  | 0
emissiefactoren (t/MWh) | 0.18802 | 0.22444 | 0.202 | 0.227 | 0.267 | 0.267 | 0.249 | 0.351 | 0.354 | 0.264 | 0 | 0 | 0
emissies (ton CO2) | 25.1317 | 0 | 5.0631 | 0.94696 | 126.1273 |  |  |  | 13.0363 |  | 0 | 0 | 0
Verdeelsleutel andere energiedragers
| verhouding afname ele gemeente/Vlaanderen (%) | Bron
landbouw | 0.01987 | VITO Energiebalans Vlaanderen (2017)
landbouw (niet energie) | EMISSIES [ton per jaar] | EMISSIES [ton CO2equivalenten per jaar]
CH4 vertering | 5.7991 | 121.781
CH4 mestopslag | 0.34423 | 7.2289
N2O mestopslag | 0.093954 | 29.1258
N2O bodem | 2.502 | 775.6103
Verdeelsleutel N2O emissies bodem
| verhouding ha cultuurgrond gemeente/Vlaanderen (%) | Bron
landbouw | 0.00054864 | Mestbank (maart 2018)
Note on D3: meynaere: x0,902: bovenste verbrandingswaarde => onderste verbrandingswaarde
Note on F3: meynaere: lichte en zware stookolie
Note on G3: meynaere: cf. stookolie
Note on J3: meynaere: kolen en cokes
Note on L5: Aernouts Kristien: idem biomassa
Note on N5: Aernouts Kristien: niet op basis van E balans , in landbouw toch vnl bij productie installaties

## transport
Transport - particulier en commercieel vervoer | FINAAL ENERGIEVERBRUIK
| Elektriciteit | Warmte/ Koude | Fossiele brandstoffen | [7 empty] | Hernieuwbare energie
|  |  | Aardgas | Vloeibaar gas | Stookolie | Diesel | Benzine | Bruinkool | Steenkool | Andere fossiele brandstoffen | Plantaardige oliën | Bio-brandstof | Overige biomassa | Zonne-/ thermische energie | Geo-thermische energie
Particulier en commercieel vervoer totaal (PJ) | 0.00024713 | nvt | 0.00046481 | 0.00039888 | nvt | 0.16427 | 0.041167 | nvt | nvt | nvt | nvt | 0.012194 | nvt | nvt | nvt
Lichte voertuigen_Genummerde wegen | 0.00014 |  | 0.00023634 | 0.0002071 |  | 0.064693 | 0.021082 |  |  |  |  | 0.0051249
Zware voertuigen_Genummerde wegen | 1.0326e-06 |  | 0 | 0 |  | 0.039412 | 5.4784e-07 |  |  |  |  | 0.0022718
Lichte voertuigen_Niet-genummerde wegen | 0.000106 |  | 0.00022848 | 0.00019178 |  | 0.055351 | 0.020085 |  |  |  |  | 0.0045204
Zware voertuigen_Niet-genummerde wegen | 9.8039e-08 |  | 0 | 0 |  | 0.0048104 | 6.2781e-08 |  |  |  |  | 0.00027729
Lichte voertuigen_Snelwegen | 0 |  | 0 | 0 |  | 0 | 0 |  |  |  |  | 0
Zware voertuigen_Snelwegen | 0 |  | 0 | 0 |  | 0 | 0 |  |  |  |  | 0
correctie voor eigen vloot (MWh) | 0 |  | 0 | 0 |  | 0 | 0 |  |  |  |  | 0
TOTAAL (particulier en commercieel) (MWh) | 68.6475 |  | 129.1151 | 110.8006 |  | 45629.7733 | 11435.1922 |  |  |  |  | 3387.3108
emissiefactoren (t/MWh) | 0.18802 | 0.22444 | 0.202 | 0.227 | 0.267 | 0.267 | 0.249 | 0.351 | 0.354 | 0.264 | 0 | 0 | 0
emissies (particulier en commercieel) (ton CO2) | 12.9071 |  | 26.0813 | 25.1517 |  | 12183.1495 | 2847.3629 |  |  |  |  | 0
1. Verdeelsleutel voertuigkm over voertuigtechnologie
Voertuigtype | CNG | DIESEL | DIESEL HYBRID CS | DIESEL HYBRID PHEV | E85 | ELECTRIC | FUEL CELL H2 | LPG | PETROL | PETROL HYBRID CS | PETROL HYBRID PHEV | Bron | Check (100%)
Lichte voertuigen | 0.2186% | 73.29% |  | 0.03626% |  | 0.2699% |  | 0.2118% | 24.99% | 0.6469% | 0.3358% | VMM 2021, COPERT 5.4 | 100%
Zware voertuigen |  | 99.99% |  |  |  | 0.005524% |  |  | 0.002214% |  |  | VMM 2021, COPERT 5.4 | 100%
2. % biobrandstoffen
Diesel | kg/l | 2017 | GJ/kg | Bron
diesel
biodiesel
vol% liter
gew% kg
J% |  | 5.45% |  | Data VMM 2020
Benzine | kg/l | 2017 | GJ/kg | Bron
benzine
bioethanol
vol% liter
gew% kg
J% |  | 6.21% |  | Data VMM 2020
Transport - openbaar vervoer | FINAAL ENERGIEVERBRUIK
| Elektriciteit | Warmte/ Koude | Fossiele brandstoffen | [7 empty] | Hernieuwbare energie
|  |  | Aardgas | Vloeibaar gas | Stookolie | Diesel | Benzine | Bruinkool | Steenkool | Andere fossiele brandstoffen | Plantaardige oliën | Bio-brandstof | Overige biomassa | Zonne-/ thermische energie | Geo-thermische energie
Openbaar vervoer totaal (PJ) | 1.3348e-05 | 0 | 0 | 0 | 0 | 0.0009671 | 0 | 0 | 0 | 0 | 0 | 5.4702e-05 | 0 | 0 | 0
Bus | 1.3348e-05 |  |  |  |  | 0.0009671 | [5 empty] | 5.4702e-05
Tram | 0
TOTAAL (openbaar vervoer) (MWh) | 3.7078 | 0 | 0 | 0 | 0 | 268.6379 | 0 | 0 | 0 | 0 | 0 | 15.195 | 0 | 0 | 0
emissiefactoren (t/MWh) | 0.18802 | 0.22444 | 0.202 | 0.227 | 0.267 | 0.267 | 0.249 | 0.351 | 0.354 | 0.264 | 0 | 0 | 0
emissies (openbaar vervoer) (ton CO2) | 0.69715 | 0 | 0 | 0 | 0 | 71.7263 | 0 | 0 | 0 | 0 | 0 | 0 | 0 | 0 | 0
1. Verdeelsleutel buskilometers over brandstoftechnologie
Bron
Diesel | 94.4%
Diesel hybride | 5.6% | De Lijn (2018)
Check (100%) | 100%
2. % biobrandstoffen
(zelfde % als particulier en commercieel vervoer aangenomen)
| kg/l | 2017 | GJ/kg | Bron
diesel
biodiesel
vol% liter
gew% kg
J% |  | 5.45% |  | Data VMM 2020

## lokale energieproductie
In uw stad of gemeente geproduceerde elektriciteit (m.u.v. ETS-installaties, en alle installaties/fabrieken met van > 20 MW) | Plaatselijk opgewekte elektriciteit [MWh] | Input energiedrager [MWh] | [11 empty] | Emissies CO2 / CO2-eq [t] | CO2-emissiefactoren voor de elektriciteitsproductie in [t/MWh]
|  | Fossiele brandstoffen |  |  |  |  | Afval | Plantaar-dige olie | Andere biomassa | Andere hernieuw-bare energie | Andere | zonnethermische energie | geothermische energie
|  | Aardgas | Vloeibaar gas | Stookolie | Bruinkool | Steenkool
Windkracht | 0
Waterkracht | 0
Fotovoltaïsche energie | 3902.7452
Geothermische energie
Warmtekrachtkoppeling | 8.5 | 9.4444 |  | 0 |  |  | 0 | 0 | 0 |  |  |  |  | 1.9078
overige | 0 | 0 | 0 | 0 | 0 | 0 | 0 | 0 | 0 | 0 | 0 |  |  | 0
Totaal | 3911.2452 | 9.4444 | 0 | 0 | 0 | 0 | 0 | 0 | 0 | 0 | 0 |  |  | 1.9078
emissiefactoren (t/MWh) |  | 0.202 | 0.227 | 0.267 | 0.351 | 0.354 | 0.33 | 0 | 0 | 0
In uw stad of gemeente geproduceerde warmte/koude | Plaatselijk gegenereerde warmte/koude [MWh] | Input energiedrager [MWh] | [11 empty] | Emissies CO2 / CO2-eq [t] | CO2-emissiefactoren voor de productie van warmte/koude in [t/MWh]
|  | Fossiele brandstoffen |  |  |  |  | Afval | Plantaar-dige olie | Andere biomassa | Andere hernieuw-bare energie | Andere | zonnethermische energie | geothermische energie
|  | Aardgas | Vloeibaar gas | Stookolie | Bruinkool | Steenkool
Warmtekrachtkoppeling | 12.1757 | 13.5285 |  | 0 |  |  | 0 | 0 | 0 |  |  |  |  | 2.7328
Stadsverwarmingsinstallatie(s) | 0 | 0 | 0 | 0 | 0 | 0 | 0 | 0 | 0 | 0 | 0 | 0 | 0 | 0
overige | 0 | 0 | 0 | 0 | 0 | 0 | 0 | 0 | 0 | 0 | 0 |  |  | 0
Totaal | 12.1757 | 13.5285 | 0 | 0 | 0 | 0 | 0 | 0 | 0 | 0 | 0 |  |  | 2.7328
emissiefactoren (t/MWh) |  | 0.202 | 0.227 | 0.267 | 0.351 | 0.354 | 0.33 | 0 | 0 | 0
WKK | NIS | Postcode | Producent | Adres producent | Warmtekracht-installatie | Technologie | technologie2 | Adres installatie | Datum indienstname of laatste ingrijpende wijziging | Datum eerste toekenning WKC of GS | Netbeheerder | Elektrisch Vermogen [kW]2 | ele productie (MWh) | warmteproductie (MWh) | aardgas (MWh) | biogas (MWh) | stortgas (MWh) | lichte stookolie (MWh) | palmolie (MWh) | koolzaadolie (MWh) | andere biomassa (MWh) | restafval (MWh) | sectorcode | sector | hoofdsector
| 24007 | 3130 |  |  | WKK-0655 Ivan Stuyven | brandstofcel | brandstofcel | Aarschotsesteenweg 2 , 3130 Betekom | 2014-04-07 | 2015-05-29 | PBE | 1.7 | 8.5 | 12.1757 | 22.973 | 0 | 0 | 0 | 0 | 0 | 0 | 0 | 1100 | Handel | tertiair
TOTAAL | [11 empty] | 1.7 | 8.5 | 12.1757 | 22.973 | 0 | 0 | 0 | 0 | 0 | 0 | 0
waarvan totaal industrie | [11 empty] | 0 | 0 | 0 | 0 | 0 | 0 | 0 | 0 | 0 | 0 | 0
waarvan totaal tertiair | [11 empty] | 1.7 | 8.5 | 12.1757 | 22.973 | 0 | 0 | 0 | 0 | 0 | 0 | 0
waarvan totaal landbouw | [11 empty] | 0 | 0 | 0 | 0 | 0 | 0 | 0 | 0 | 0 | 0 | 0
groene stroom (niet WKK) | NIS | Postcode | Producent | Adres producent | Warmtekracht-installatie | Technologie | technologie2 | Adres installatie | Datum indienstname of laatste ingrijpende wijziging | Datum eerste toekenning WKC of GS | Netbeheerder | Elektrisch Vermogen [kW]2 | ele productie (MWh) | warmteproductie (MWh) | aardgas (MWh) | biogas (MWh) | stortgas (MWh) | lichte stookolie (MWh) | palmolie (MWh) | koolzaadolie (MWh) | andere biomassa (MWh) | restafval (MWh) | sectorcode | sector | hoofdsector
TOTAAL | [11 empty] | 0 | 0 | 0 | 0 | 0 | 0 | 0 | 0 | 0 | 0 | 0
waarvan totaal industrie | [11 empty] | 0 | 0 | 0 | 0 | 0 | 0 | 0 | 0 | 0 | 0 | 0
waarvan totaal tertiair | [11 empty] | 0 | 0 | 0 | 0 | 0 | 0 | 0 | 0 | 0 | 0 | 0
waarvan totaal landbouw | [11 empty] | 0 | 0 | 0 | 0 | 0 | 0 | 0 | 0 | 0 | 0 | 0
voor ingave in SEAP
| fractie warmte | fractie ele
TOTAAL | 0.58889 | 0.41111
| aardgas (MWh) | biogas (MWh) | stortgas (MWh) | lichte stookolie (MWh) | palmolie (MWh) | koolzaadolie (MWh) | andere biomassa (MWh) | restafval (MWh)
WKK (deel ele) | 9.4444 | 0 | 0 | 0 | 0 | 0 | 0 | 0
WKK (deel warmte) | 13.5285 | 0 | 0 | 0 | 0 | 0 | 0 | 0
Note on A9: meynaere: incl. afvalverbranding met energierecuperatie
Note on A19: meynaere: incl. afvalverbranding met energierecuperatie

## BRONNEN -->
Referentie | Jaar publicatie/aanlevering dataset | Auteur(s)/dataleverancier(s) | Titel publicatie/beschrijving dataset | Weblink | Contactpersoon | Telefoon | E-mail
COPERT 5 standaardwaardes | COPERT 5.4 | COPERT | standaardwaardes in COPERT-tool |  | Marlies Vanhulsel | 014 / 33 59 52 | marlies.vanhulsel@vito.be
Data VMM 2020 | voorjaar 2020 | VMM | "fuel sold" - gerapporteerde brandstofverkopen voor wegtransport voor 2011-2018 |  | Caroline De Bosscher | 053 / 72 66 55 | c.debosscher@vmm.be
De Lijn | 2018 | De Lijn | verdeling hybride/diesel aangeleverd door De Lijn |  | Wilfrid Degroot | 015 / 408 791 | Wilfrid.degroot@delijn.be
Fluvius | februari 2019 | Fluvius | Verbruik aardgas en elektriciteit per gemeente en NACE-code |  | Christoph De Gendt | 09 / 263 48 67 | christoph.degendt@fluvius.be
IPCC | 2006 | Intergovernmental Panel on Climate Change | 2006 IPCC Guidelines for National Greenhouse Gas Inventories | http://www.ipcc-nggip.iges.or.jp/public/2006gl/
Jaarverslag De Lijn | 2018 | De Lijn | Jaarverslag van De Lijn 2017 | https://www.vlaanderen.be/nl/publicaties/detail/jaarverslag-de-lijn
JRC | 2017 | Brigitte Koffi, Alessandro K. Cerutti, Marlene Duerr, Andreea Iancu, Albana Kona, Greet Janssens-Maenhout | Covenant of Mayors for Climate and Energy: default emission factors for local emission inventories - version 2017 | https://ec.europa.eu/jrc/en/publication/covenant-mayors-climate-and-energy-default-emission-factors-local-emission-inventories-version-2017
Mestbank | maart 2019 | VLM | gemeentestatistieken gegevens mestbank |  | Katrijn Vos | 02 / 543 73 34 | katrijn.vos@vlm.be
MOW | september 2017 | Departement Mobiliteit en Openbare werken | Aantal voertuigkm per gemeente en per weg voor 2016 |  | Ynte Vanderhoydonc | 03 / 224 96 16 | ynte.vanderhoydonc@mow.vlaanderen.be
referentietaak LNE | 2017 | VITO | doorrekeningen openbaar vervoer door VITO in kader van referentietaak LNE |  | Marlies Vanhulsel | 014 / 33 59 52 | marlies.vanhulsel@vito.be
SEE 2001 | 2001 |  | Socio-economische enquête 2001
Studiedienst van de Vlaamse Regering | januari 2018 | SVR | SVR-projecties van de bevolking en de huishoudens voor Vlaamse steden en gemeenten, 2010-2017 | http://www4.vlaanderen.be/dar/svr/Pages/2011-01-24-studiedag-projecties.aspx | Dirk Smets | 02 / 553 57 35 | dirk.smets@dar.vlaanderen.be
VEA | mei 2018 | VEA | Aantal premies voor zonnecollectoren en warmtepompen per gemeente, indienjaar en functie |  | Ellen Moons | 02 /553 27 52 | ellen.moons@vea.be
VITO Inventaris hernieuwbare energie | december 2019 | K. Jespers | totale netto elektriciteitsproductie PV, waterkracht en windturbines in Vlaanderen |  | Kaat Jespers | 014 / 33 58 48 | kaat.jespers@vito.be
VITO Inventaris hernieuwbare energie | juni 2018 | K. Jespers | totale netto elektriciteitsproductie PV, waterkracht en windturbines in Vlaanderen |  | Kaat Jespers | 014 / 33 58 48 | kaat.jespers@vito.be
VITO Energiebalans Vlaanderen | januari 2019 | VITO | Energiebalans Vlaanderen 1990 - 2017 | https://emis.vito.be/nl/rapporten-energiebalans-vlaanderen | Kaat Jespers | 014 / 33 58 48 | kaat.jespers@vito.be
VMM | februari 2019 | Vlaams Milieumaatschappij | emissiefactoren niet-energiegerelateerde emissies CH4 en N2O voor 2015 uit rekenmodellen VMM |  | Inge Van Vynckt | 053 / 72 65 13 | i.vanvynckt@vmm.be
VMM 2021, COPERT 5 | voorjaar 2021 | VMM | COPERT 5.4 doorrekening voor wegtransport voor 2011-2019 |  | Caroline De Bosscher | 053 / 72 66 55 | c.debosscher@vmm.be
VEA | maart 2019 | VEA | Vermogen PV, windturbines en waterkacht per gemeente en per jaar |  | Lieven Van Lieshout | 02 / 553 46 22 | lieven.vanlieshout@vea.be
VEA | mei 2019 | VEA | Aantal zonnecollectoren en warmtepompen per gemeente, indienjaar en functie uit EPB |  | Cathérine Vanthienen | 02 / 553 46 09 | catherine.vanthienen@vea.be
VEA | februari 2019 | VEA | Aantal productie-installaties en geïnstalleerd vermogen per technologie en per gemeente dat in aanmerking komt voor warmtekrachtcertificaten |  | Heleen Van Hoof | 02 /553 70 95 | heleen.vanhoof@vea.be
VEA | februari 2019 | VEA | Aantal productie-installaties en geïnstalleerd vermogen per technologie en per gemeente dat in aanmerking komt voor groenestroomcertificaten |  | Heleen Van Hoof | 02 /553 70 95 | heleen.vanhoof@vea.be

## versiebeheer
versie | datum | wijziging | locatie
2017_01 | 2019-05-14 | Energieconsumptiefactoren uit COPERT 4.11.4-run voor 2017 | ECF transport '!A1
2017_01 | 2019-05-14 | Wagenparksamenstelling voor 2017 | transport!B24
2017_01 | 2019-05-14 | Aandeel biobrandstoffen in wegtransport in 2017 | transport!C34
2017_01 | 2019-05-14 | Aandeel hybride bussen van De Lijn in 2017 | transport!B65
2017_01 | 2019-05-23 | Emissiefactoren N2O en CH4 per dier | EF N2O_CH4 landbouw'!A1
2017_01 | 2019-05-23 | Hectare cultuurgrond en totale N2O emissies Vlaanderen | ha_N2O bodem landbouw'!A1
2017_01 | 2019-05-23 | gemiddeld verbruik per huishouden en per energiedrager (hoofdverwarming, bijverwarming) | huishoudens!B55
2017_01 | 2019-05-23 | Energiebalans Vlaanderen niet-ETS | E Balans VL '!A1
2017_01 | 2019-05-29 | parameter zonneboilers (m²) huishoudens | huishoudens!B70
2017_01 | 2019-05-29 | parameters warmtepompen (kWth, kWh per kWth) huishoudens | huishoudens!B78
2017_01 | 2019-05-29 | parameter zonneboilers (m²) tertiair | tertiair!B39
2017_01 | 2019-05-29 | parameters warmtepompen (kWth, kWh per kWth) tertiair | tertiair!B47
2017_01 | 2019-05-29 | parameter zonneboilers (m²) industrie | industrie!B44
2017_01 | 2019-05-29 | parameters warmtepompen (kWth, kWh per kWth) industrie | industrie!B52
2017_02 | 2019-08-01 | aanpassing formule EF elektriciteit zodat som hernieuwbare en niet-hernieuwbare elektriciteitsproductie wordt meegenomen | EF ele_warmte'!B4
2017_03 | 2020-04-09 | aanpassing namen cellen in rekenblad data zodat er geen verwijzing is naar het jaar 2011 | data!A1
2017_03 | 2020-04-09 | verwijderen cijfers voor 2020 in tabblad data | data!A1
2017_03 | 2020-04-22 | tabblad ECF transport: update cijfers obv doorrekening COPERT 5 door VMM (voorjaar 2020) | ECF transport '!A1
2017_03 | 2020-04-22 | tabblad transport: update 'Verdeelsleutel voertuigkm over voertuigtechnologie' obv doorrekening COPERT 5 door VMM (voorjaar 2020) | transport!A21
2017_03 | 2020-04-22 | tabblad transport: update '% Biobrandstoffen' obv doorrekening COPERT 5 door VMM (voorjaar 2020) | transport!A28
2017_03 | 2020-04-22 | tabblad conversiefactoren: update o.b.v. COPERT 5-tool | Conversiefactoren!A24
2017_03 | 2020-04-30 | gemiddeld verbruik per huishouden en per energiedrager (hoofdverwarming, bijverwarming) | huishoudens!B54
2017_04 | 2021-04-23 | parameter zonneboilers (m²) eigen gebouwen - afgestemd op aanpassing tertiair
2017_04 | 2021-04-23 | parameters warmtepompen (kWth, kWh per kWth) eigen gebouwen - afgestemd op aanpassing tertiair
2017_04 | 2021-04-29 | EF CH4 per dier | EF N2O_CH4 landbouw'!A1
2017_04 | 2021-05-10 | tabblad transport: toevoegen berekening voor licht vervoer op Fuel Cell H2 | transport!D6
2017_04 | 2021-05-10 | tabblad transport: toevoegen berekening voor deel elektriciteit van hybride bussen (PHEV) | transport!B51
2017_04 | 2021-05-10 | tabblad transport: update 'Verdeelsleutel voertuigkm over voertuigtechnologie' o.b.v. doorrekening COPERT 5.4 door VMM (2021) | transport!A21
2017_04 | 2021-05-10 | tabblad ECF transport: update cijfers o.b.v. doorrekening COPERT 5.4 door VMM (2021) | ECF transport '!A1