## LEGENDE
Tool Ondersteuning Burgemeestersconvenant - Deel 1: Emission Inventory
versie: 2014_09
GEMEENTE
44019
EVERGEM
Doel
Deze tool werd ontwikkeld door VITO in opdracht van de Vlaamse Overheid. Deze tool moet steden en gemeenten in Vlaanderen ondersteunen bij de opmaak van een “baseline inventory” (BEI) en "monitoring emission inventory" (MEI) zoals gedefinieerd onder het Covenant of Mayors (CoM). Het referentiejaar in deze tool is het jaar 2014.
Contact
http://aps.vlaanderen.be/lokaal/burgemeestersconvenant/burgemeestersconvenant.htm
Algemene opbouw tool | ENKEL DE INPUT SHEETS VEREISEN INPUT VAN DE GEBRUIKER; INFORMATIE IN DE ANDERE SHEETS KAN OVERSCHREVEN WORDEN MAAR MOET NIET
sheet | beschrijving | gebruik
OUTPUT--> | sheet met resultaten inventaris voor 2014, weergegeven in SEAP template | sheets worden automatisch gegenereerd op basis van input sheets en sheets met berekeningen per sector en data
INPUT--> | sheets met informatie eigen organisatie, warmtenetten en groene stroom | indien deze sheets niet worden ingevuld door de gebruiker, wordt in de berekeningen uitgegaan van waarde= 0
DATA--> | sheets met gemeentespecifieke data, emissiefactoren (EF), energieconsumptiefactoren (ECF) en Energiebalans Vlaanderen | sheets met gemeentespecifieke en generieke gegevens die gebruikt worden in de berekeningen per sector
BEREKENINGEN PER SECTOR --> | sheets met achterliggende berekeningen per sector | sheets met berekeningen per sector die automatisch worden uitgevoerd op basis van gegevens uit input en data sheets
BRONNEN--> | lijst met referenties naar publicaties of gegevensbronnen
overzicht conversiefactoren (GJ => MWh, liter => MWh)
Betekenis kleuren cellen
kleur | beschrijving
Oranje | velden die gemeente zelf moet invullen of kan overschrijven
Grijs | velden die gekoppeld zijn aan sheets met emissiefactoren
Blauw/paars | link naar sheets gemeente specifieke cijfers
Groen | (sub)totalen
Roos/oranje | velden die berekeningen (verwijzingen) bevatten tussen velden in de betreffende sheet en/of andere sheets

## OUTPUT-->
Beschrijving sheets OUTPUT-->
sheet | beschrijving | gebruik
SEAP template'!A1 | SEAP template met inventaris voor 2014 | niets wijzigen
Inventaris 2014'!A1 | input voor tool maatregelen | sheet wordt als waarden gekopieerd in de maatregelen tool
deze sheets worden default voorzien van gegevens en vereisen geen input van de gebruiker

## SEAP template
A. Finaal energieverbruik
Categorie |  | FINAAL ENERGIEVERBRUIK [MWh]
|  | Elektriciteit | Warmte/ Koude | Fossiele brandstoffen | [7 empty] | Hernieuwbare energie |  |  |  |  | Totaal
|  |  |  | Aardgas | Vloeibaar gas | Stookolie | Diesel | Benzine | Bruinkool | Steenkool | Andere fossiele brandstoffen | Plantaardige oliën | Bio-brandstof | Overige biomassa | Zonne-/ thermische energie | Geo-thermische energie
GEBOUWEN, INSTALLATIES/VOORZIENINGEN EN BEDRIJVEN
Gemeentelijke gebouwen en installaties/voorzieningen |  | 0 | 0 | 0 | 0 | 0 | 0 | 0 | 0 | 0 | 0 | 0 | 0 | 0 | 0 | 0 | 0
Tertiaire (niet-gemeentelijke) gebouwen en installaties/voorzieningen |  | 44197.1012 | 81 | 47556.9513 | 345.9024 | 6125.3338 | 0 | 0 | 0 | 0 | 0 | 0 | 0 | 4405.5592 | 9.38 | 76.2667 | 102797.4946
Woningen |  | 71895.9802 | 0 | 97418.7582 | 3334.7586 | 105201.2293 | 0 | 0 | 0 | 2453.2887 | 0 | 0 | 0 | 16390.3175 | 522.1533 | 1658.8 | 298875.2858
Gemeentelijke openbare verlichting |  | 0 | [14 empty] | 0
Bedrijven | niet-ETS | 76158.8729 | 0 | 76430.7961 | 2026.3757 | 13185.0454 | 0 | 0 | 0 | 164.5567 | 0 | 0 | 0 | 3780.8308 | 0 | 0 | 171746.4776
ETS
Gebouwen, installaties/voorzieningen niet toegekend
Subtotaal gebouwen, installaties/voorzieningen en bedrijven |  | 192251.9543 | 81 | 221406.5056 | 5707.0367 | 124511.6085 | 0 | 0 | 0 | 2617.8454 | 0 | 0 | 0 | 24576.7075 | 531.5333 | 1735.0667 | 573419.2581
VERVOER
Wagenpark van de stad of gemeente |  | 0 | 0 | 0 | 0 | 0 | 0 | 0 | 0 | 0 | 0 | 0 | 0 | 0 | 0 | 0 | 0
Openbaar vervoer |  | 1078.6655 | 0 | 0 | 0 | 0 | 2709.4149 | 0 | 0 | 0 | 0 | 0 | 155.9757 | 0 | 0 | 0 | 3944.056
Particulier en commercieel vervoer |  | 25.1259 | 0 | 42.5441 | 410.7039 | 0 | 132541.3375 | 24379.1965 | 0 | 0 | 0 | 0 | 8428.0045 | 0 | 0 | 0 | 165826.9125
Vervoer niet toegekend
Subtotaal vervoer |  | 1103.7914 | 0 | 42.5441 | 410.7039 | 0 | 135250.7523 | 24379.1965 | 0 | 0 | 0 | 0 | 8583.9802 | 0 | 0 | 0 | 169770.9686
OVERIGE
Landbouw, bosbouw, visserij |  | 4816.4422 | 2498.7857 | 576.0707 | 44.6119 | 12220.2314 | 0 | 0 | 0 | 738.4143 | 0 | 0 | 0 | 0 | 0 | 0 | 20894.5562
Overige niet toegekend |  | 1915.892 |  | 6030.3482 | [12 empty] | 7946.2402
Subtotaal overige |  | 6732.3342 | 2498.7857 | 6606.4189 | 44.6119 | 12220.2314 | 0 | 0 | 0 | 738.4143 | 0 | 0 | 0 | 0 | 0 | 0 | 28840.7964
Totaal |  | 200088.0799 | 2579.7857 | 228055.4686 | 6162.3525 | 136731.8399 | 135250.7523 | 24379.1965 | 0 | 3356.2598 | 0 | 0 | 8583.9802 | 24576.7075 | 531.5333 | 1735.0667 | 772031.023
Aankoop van gecertificeerde groene stroom (indien van toepassing) [MWh] |  | 0
CO2-emissiefactor voor de aankoop van gecertificeerde groene stroom (voor LCA-methode) |  | nvt
B. Emissies van broeikasgassen
Emissies van CO2 / CO2 equivalenten [t]
|  | Elektriciteit | Warmte/ koude | Fossiele brandstoffen | [7 empty] | Hernieuwbare energie |  |  |  |  | Totaal
|  |  |  | Aardgas | Vloeibaar gas | Stookolie | Diesel | Benzine | Bruinkool | Steen-kool | Andere fossiele brandstoffen | Plantaardige oliën | Bio-brandstof | Andere biomassa | Zonne-/thermische energie | Geo-thermische energie
GEBOUWEN, INSTALLATIES/VOORZIENINGEN EN BEDRIJVEN
Gemeentelijke gebouwen en installaties/voorzieningen |  | 0 | 0 | 0 | 0 | 0 | 0 | 0 | 0 | 0 | 0 | 0 | 0 | 0 | 0 | 0 | 0
Tertiaire (niet-gemeentelijke) gebouwen en installaties/voorzieningen |  | 8578.1504 | 18.7841 | 9606.5042 | 78.5198 | 1635.4641 | 0 | 0 | 0 | 0 | 0 | 0 | 0 | 0 | 0 | 0 | 19917.4227
Woningen |  | 13954.1852 | 0 | 19678.5891 | 756.9902 | 28088.7282 | 0 | 0 | 0 | 868.4642 | 0 | 0 | 0 | 0 | 0 | 0 | 63346.9569
Gemeentelijke openbare verlichting |  | 0 | [14 empty] | 0
Bedrijven | niet-ETS | 14781.5637 | 0 | 15439.0208 | 459.9873 | 3520.4071 | 0 | 0 | 0 | 58.2531 | 0 | 0 | 0 | 0 | 0 | 0 | 34259.232
| ETS | [15 empty] | 0
Gebouwen, installaties/voorzieningen niet toegekend
Subtotaal gebouwen, installaties/voorzieningen en bedrijven |  | 37313.8993 | 18.7841 | 44724.1141 | 1295.4973 | 33244.5995 | 0 | 0 | 0 | 926.7173 | 0 | 0 | 0 | 0 | 0 | 0 | 117523.6117
VERVOER
Wagenpark van de stad of gemeente |  | 0 | 0 | 0 | 0 | 0 | 0 | 0 | 0 | 0 | 0 | 0 | 0 | 0 | 0 | 0 | 0
Openbaar vervoer |  | 209.3566 | 0 | 0 | 0 | 0 | 723.4138 | 0 | 0 | 0 | 0 | 0 | 0 | 0 | 0 | 0 | 932.7704
Particulier en commercieel vervoer |  | 4.8767 | 0 | 8.5939 | 93.2298 | 0 | 35388.5371 | 6070.4199 | 0 | 0 | 0 | 0 | 0 | 0 | 0 | 0 | 41565.6574
Vervoer niet toegekend
Subtotaal vervoer |  | 214.2333 | 0 | 8.5939 | 93.2298 | 0 | 36111.9509 | 6070.4199 | 0 | 0 | 0 | 0 | 0 | 0 | 0 | 0 | 42498.4278
OVERIGE
Landbouw, bosbouw, visserij |  | 934.8162 | 579.4754 | 116.3663 | 10.1269 | 3262.8018 | 0 | 0 | 0 | 261.3987 | 0 | 0 | 0 | 0 | 0 | 0 | 5164.9852
Overige niet toegekend |  | 371.8527 |  | 1218.1303 | [12 empty] | 1589.983
Subtotaal overige |  | 1306.6689 | 579.4754 | 1334.4966 | 10.1269 | 3262.8018 | 0 | 0 | 0 | 261.3987 | 0 | 0 | 0 | 0 | 0 | 0 | 6754.9682
OVERIGE NIET-ENERGIEGERELATEERD
Afvalbeheer
Afvalwaterbeheer
Vermeld hier de andere emissies in uw stad of gemeente
Totaal |  | 38834.8014 | 598.2595 | 46067.2047 | 1398.854 | 36507.4013 | 36111.9509 | 6070.4199 | 0 | 1188.116 | 0 | 0 | 0 | 0 | 0 | 0 | 166777.0076
CO2-emissiefactoren in [t/MWh] |  | 0.19409 | 0.2319 | 0.202 | 0.227 | 0.267 | 0.267 | 0.249 | 0 | 0.354 | 0 | 0 | 0 | 0 | 0 | 0
CO2-emissiefactor voor niet plaatselijk geproduceerde elektriciteit [t/MWh] |  | 0.221
C. CO2-emissies door plaatselijke elektriciteitsproductie
In uw stad of gemeente geproduceerde elektriciteit (m.u.v. ETS-installaties, en alle installaties/fabrieken met van > 20 MW) | Plaatselijk opgewekte elektriciteit [MWh] |  | Input energiedrager [MWh] | [11 empty] | CO2-emissiefactor in [t/MWh] | Emissies CO2 / CO2-eq [t]
|  |  | Fossiele brandstoffen |  |  |  |  | Plantaar-dige olie | Andere biomassa | Zonne-/ thermische energie | Geo-thermische energie | Afval | Andere hernieuw-bare energie | Andere
| waarvan hernieuwbaar | waarvan niet-hernieuwbaar | Aardgas | Vloeibaar gas | Stookolie | Bruinkool | Steenkool | [8 empty] | fossiele brandstoffen | hernieuwbare brandstoffen
Windkracht | 0 | [13 empty] | 0 |  | 0
Waterkracht | 0 | [13 empty] | 0 |  | 0
Fotovoltaïsche energie | 24454.086 | [13 empty] | 0 |  | 0
Geothermische energie | 0 | [13 empty] | 0 |  | 0
Warmtekrachtkoppeling | 43.65 | 1762.2 | 2073.1765 | 0 | 0 | 0 | 0 | 0 | 51.3529 | 0 | 0 | 0 | 0 | 0 |  | 418.7816 | 0
Overige Gelieve te Specificeren: _________________ | 0 | 0 | 0 | 0 | 0 | 0 | 0 | 0 | 0 | 0 | 0 | 0 | 0 | 0 |  | 0 | 0
Totaal | 24497.736 | 1762.2 | 2073.1765 | 0 | 0 | 0 | 0 | 0 | 51.3529 | 0 | 0 | 0 | 0 | 0 | 0 | 418.7816 | 0
D. CO2-emissies door plaatselijke productie van warmte/koude
In uw stad of gemeente geproduceerde warmte/koude | Plaatselijk gegenereerde warmte/koude [MWh] |  | Input energiedrager [MWh] | [11 empty] | CO2-emissiefactor in [t/MWh] | Emissies CO2 / CO2-eq [t]
|  |  | Fossiele brandstoffen |  |  |  |  | Plantaar-dige olie | Andere biomassa | Zonne-/ thermische energie | Geo-thermische energie | Afval | Andere hernieuw-bare energie | Andere
| waarvan hernieuwbaar | waarvan niet-hernieuwbaar | Aardgas | Vloeibaar gas | Stookolie | Bruinkool | Steenkool | [8 empty] | fossiele brandstoffen | hernieuwbare brandstoffen
Warmtekrachtkoppeling | 62.3571 | 2517.4286 | 2961.6807 | 0 | 0 | 0 | 0 | 0 | 73.3613 | 0 | 0 | 0 | 0 | 0 |  | 598.2595 | 0
Stadsverwarmingsinstallatie(s) | 0 | 0 | 0 | 0 | 0 | 0 | 0 | 0 | 0 | 0 | 0 | 0 | 0 | 0 |  | 0 | 0
Overige Gelieve te Specificeren: _________________ | 0 | 0 | 0 | 0 | 0 | 0 | 0 | 0 | 0 | 0 | 0 | 0 | 0 | 0 |  | 0 | 0
Totaal | 62.3571 | 2517.4286 | 2961.6807 | 0 | 0 | 0 | 0 | 0 | 73.3613 | 0 | 0 | 0 | 0 | 0 | 0 | 598.2595 | 0

## Inventaris 2014
(in MWh) | FINAAL ENERGIEVERBRUIK
| Elektriciteit | Warmte/ Koude | Fossiele brandstoffen | [7 empty] | Hernieuwbare energie
|  |  | Aardgas | Vloeibaar gas | Stookolie | Diesel | Benzine | Bruinkool | Steenkool | Andere fossiele brandstoffen | Plantaardige oliën | Bio-brandstof | Overige biomassa | Zonne-/ thermische energie | Geo-thermische energie | Totaal
huishoudens | 71895.9802 | 0 | 97418.7582 | 3334.7586 | 105201.2293 | 0 | 0 | 0 | 2453.2887 | 0 | 0 | 0 | 16390.3175 | 522.1533 | 1658.8 | 298875.2858
tertiair | 41839.1172 | 81 | 47556.9513 | 345.9024 | 6125.3338 | 0 | 0 | 0 | 0 | 0 | 0 | 0 | 4405.5592 | 9.38 | 76.2667 | 100439.5106
openbare verlichting | 2357.984 | [14 empty] | 2357.984
landbouw | 4816.4422 | 2498.7857 | 576.0707 | 44.6119 | 12220.2314 | 0 | 0 | 0 | 738.4143 | 0 | 0 | 0 | 0 | 0 | 0 | 20894.5562
industrie (niet-ETS) | 76158.8729 | 0 | 76430.7961 | 2026.3757 | 13185.0454 | 0 | 0 | 0 | 164.5567 | 0 | 0 | 0 | 3780.8308 | 0 | 0 | 171746.4776
particulier en commercieel vervoer | 25.1259 | 0 | 42.5441 | 410.7039 | 0 | 132541.3375 | 24379.1965 | 0 | 0 | 0 | 0 | 8428.0045 | 0 | 0 | 0 | 165826.9125
openbaar vervoer | 1078.6655 | 0 | 0 | 0 | 0 | 2709.4149 | 0 | 0 | 0 | 0 | 0 | 155.9757 | 0 | 0 | 0 | 3944.056
eigen gebouwen | 0 | 0 | 0 | 0 | 0 | 0 | 0 | 0 | 0 | 0 | 0 | 0 | 0 | 0 | 0 | 0
eigen openbare verlichting | 0 | [14 empty] | 0
eigen vloot | 0 | 0 | 0 | 0 | 0 | 0 | 0 | 0 | 0 | 0 | 0 | 0 | 0 | 0 | 0 | 0
niet toegekend | 1915.892 |  | 6030.3482 | [12 empty] | 7946.2402
totaal | 200088.0799 | 2579.7857 | 228055.4686 | 6162.3525 | 136731.8399 | 135250.7523 | 24379.1965 | 0 | 3356.2598 | 0 | 0 | 8583.9802 | 24576.7075 | 531.5333 | 1735.0667 | 772031.023
emissiefactoren (in ton CO2 per MWh) | 0.19409 | 0.2319 | 0.202 | 0.227 | 0.267 | 0.267 | 0.249 | 0.351 | 0.354 | 0.264 | 0 | 0 | 0 | 0 | 0
(in ton) | CO2-emissies
| Elektriciteit | Warmte/ Koude | Fossiele brandstoffen | [7 empty] | Hernieuwbare energie
|  |  | Aardgas | Vloeibaar gas | Stookolie | Diesel | Benzine | Bruinkool | Steenkool | Andere fossiele brandstoffen | Plantaardige oliën | Bio-brandstof | Overige biomassa | Zonne-/ thermische energie | Geo-thermische energie | Totaal
huishoudens | 13954.1852 | 0 | 19678.5891 | 756.9902 | 28088.7282 | 0 | 0 | 0 | 868.4642 | 0 | 0 | 0 | 0 | 0 | 0 | 63346.9569
tertiair | 8120.4928 | 18.7841 | 9606.5042 | 78.5198 | 1635.4641 | 0 | 0 | 0 | 0 | 0 | 0 | 0 | 0 | 0 | 0 | 19459.765
openbare verlichting | 457.6577 | 0 | 0 | 0 | 0 | 0 | 0 | 0 | 0 | 0 | 0 | 0 | 0 | 0 | 0 | 457.6577
landbouw | 934.8162 | 579.4754 | 116.3663 | 10.1269 | 3262.8018 | 0 | 0 | 0 | 261.3987 | 0 | 0 | 0 | 0 | 0 | 0 | 5164.9852
industrie (niet-ETS) | 14781.5637 | 0 | 15439.0208 | 459.9873 | 3520.4071 | 0 | 0 | 0 | 58.2531 | 0 | 0 | 0 | 0 | 0 | 0 | 34259.232
particulier en commercieel vervoer | 4.8767 | 0 | 8.5939 | 93.2298 | 0 | 35388.5371 | 6070.4199 | 0 | 0 | 0 | 0 | 0 | 0 | 0 | 0 | 41565.6574
openbaar vervoer | 209.3566 | 0 | 0 | 0 | 0 | 723.4138 | 0 | 0 | 0 | 0 | 0 | 0 | 0 | 0 | 0 | 932.7704
eigen gebouwen | 0 | 0 | 0 | 0 | 0 | 0 | 0 | 0 | 0 | 0 | 0 | 0 | 0 | 0 | 0 | 0
eigen openbare verlichting | 0 | 0 | 0 | 0 | 0 | 0 | 0 | 0 | 0 | 0 | 0 | 0 | 0 | 0 | 0 | 0
eigen vloot | 0 | 0 | 0 | 0 | 0 | 0 | 0 | 0 | 0 | 0 | 0 | 0 | 0 | 0 | 0 | 0
niet toegekend | 371.8527 | 0 | 1218.1303 | 0 | 0 | 0 | 0 | 0 | 0 | 0 | 0 | 0 | 0 | 0 | 0 | 1589.983
totaal | 38834.8014 | 598.2595 | 46067.2047 | 1398.854 | 36507.4013 | 36111.9509 | 6070.4199 | 0 | 1188.116 | 0 | 0 | 0 | 0 | 0 | 0 | 166777.0076

## betrouwbaarheid inventaris
(in MWh) | BETROUWBAARHEID
| Elektriciteit | Warmte/ Koude | Fossiele brandstoffen | [7 empty] | Hernieuwbare energie
|  |  | Aardgas | Vloeibaar gas | Stookolie | Diesel | Benzine | Bruinkool | Steenkool | Andere fossiele brandstoffen | Plantaardige oliën | Bio-brandstof | Overige biomassa | Zonne-/ thermische energie | Geo-thermische energie | Totaal
huishoudens | Verbruik aangeleverd door netbeheerders, vermeerderd met de productie van PV < =10 kWp; herschaling productie PV in Vlaanderen a rato van het geïnstalleerd vermogen | warmte geleverd door warmtenet, indien door gemeente zelf ingegeven in de tool | Verbruik aangeleverd door distributienetbeheerders; omgerekend van bovenste verbrandingswaarde naar onderste verbrandingswaarde met factor 0,902 | Verbruik ingeschat op basis van inschatting aantal huishoudens op vloeibaar gas en gemiddeld verbruik van vloeibaar gas per huishouden; aantal huishoudens op vloeibaar gas wordt ingeschat op basis van economische enquête van 2001, het totaal aantal huishoudens en aantal afnemers voor aardgas | Verbruik ingeschat op basis van inschatting aantal huishoudens op stookolie en gemiddeld verbruik van stookolie per huishouden; aantal huishoudens op stookolie wordt ingeschat op basis van economische enquête van 2001, het totaal aantal huishoudens en aantal afnemers voor aardgas | geen informatie beschikbaar | geen informatie beschikbaar | geen informatie beschikbaar | Verbruik ingeschat op basis van inschatting aantal huishoudens op steenkool en gemiddeld verbruik van steenkool per huishouden; aantal huishoudens op steenkool wordt ingeschat op basis van economische enquête van 2001, het totaal aantal huishoudens en aantal afnemers voor aardgas | geen informatie beschikbaar | geen informatie beschikbaar | geen informatie beschikbaar | Verbruik ingeschat op basis van inschatting aantal huishoudens op hout en gemiddeld verbruik van hout per huishouden; aantal huishoudens op hout wordt ingeschat op basis van economische enquête van 2001, het totaal aantal huishoudens en aantal afnemers voor aardgas | Ingeschat op basis van aantal zonneboilers (premies netbeheerders, EPB aangifte) en gemiddelde kengetallen per zonneboiler (m², kWh per m²) | Ingeschat op basis van aantal warmtepompen (premies netbeheerders, EPB aangifte) en gemiddelde kengetallen per warmtepomp (kW, kWth per kW)
tertiair | Verbruik aangeleverd door netbeheerders, vermeerderd met lokaal geproduceerde elektriciteit WKK/motoren; lokale productie is ingeschat op basis van geïnstalleerd vermogen, gemiddeld rendement en gemiddeld aantal draaiuren | Enkel warmte geleverd door WKK, ingeschat op basis van vermogen WKK en gemiddeld rendement en draaiuren; excl. warmte geleverd door warmtenet, tenzij door gemeente zelf in tool ingegeven | Verbruik aangeleverd door distributienetbeheerders; omgerekend van bovenste verbrandingswaarde naar onderste verbrandingswaarde met factor 0,902; verminderd met verbruik aardgas voor lokale productie van elektriciteit en/of warmte | Herschaling verbruik vloeibaar gas in Vlaanderen a rato van het elektriciteitsverbruik | Herschaling verbruik stookolie in Vlaanderen a rato van het elektriciteitsverbruik; verminderd met verbruik stookolie voor lokale productie van elektriciteit en/of warmte | geen informatie beschikbaar | geen informatie beschikbaar | geen informatie beschikbaar | Herschaling verbruik steenkool in Vlaanderen a rato van het elektriciteitsverbruik | Inschatting verbruik op basis van vermogen en gemiddeld rendement en draaiuren | geen informatie beschikbaar | geen informatie beschikbaar | Herschaling verbruik biomassa in Vlaanderen a rato van het elektriciteitsverbruik; verminderd met verbruik biomassa voor lokale productie van elektriciteit en/of warmte | Ingeschat op basis van aantal zonneboilers (premies netbeheerders, EPB aangifte) en gemiddelde kengetallen per zonneboiler (m², kWh per m²) | Ingeschat op basis van aantal warmtepompen (premies netbeheerders, EPB aangifte) en gemiddelde kengetallen per warmtepomp (kW, kWth per kW)
openbare verlichting | Verbruik aangeleverd door netbeheerders | niet van toepassing | niet van toepassing | niet van toepassing | niet van toepassing | niet van toepassing | niet van toepassing | niet van toepassing | niet van toepassing | niet van toepassing | niet van toepassing | niet van toepassing | niet van toepassing | niet van toepassing | niet van toepassing
landbouw | Verbruik aangeleverd door netbeheerders | Enkel warmte geleverd door WKK, ingeschat op basis van vermogen WKK en gemiddeld rendement en draaiuren; excl. warmte geleverd door warmtenet, tenzij door gemeente zelf in tool ingegeven | Verbruik aangeleverd door distributienetbeheerders; omgerekend van bovenste verbrandingswaarde naar onderste verbrandingswaarde met factor 0,902; verminderd met verbruik aardgas voor lokale productie van elektriciteit en/of warmte | Herschaling verbruik vloeibaar gas in Vlaanderen a rato van het elektriciteitsverbruik | Herschaling verbruik stookolie in Vlaanderen a rato van het elektriciteitsverbruik; verminderd met verbruik stookolie voor lokale productie van elektriciteit en/of warmte | geen informatie beschikbaar | geen informatie beschikbaar | geen informatie beschikbaar | Herschaling verbruik steenkool in Vlaanderen a rato van het elektriciteitsverbruik | geen informatie beschikbaar | geen informatie beschikbaar | geen informatie beschikbaar | geen informatie beschikbaar | geen informatie beschikbaar | geen informatie beschikbaar
industrie (niet-ETS) | Verbruik aangeleverd door netbeheerders, vermeerderd met lokaal geproduceerde elektriciteit WKK/motoren; lokale productie is ingeschat op basis van geïnstalleerd vermogen, gemiddeld rendement en gemiddeld aantal draaiuren; we nemen aan dat verbruiken aangeleverd door de netbeheerders representatief zijn voor de bedrijven die niet vallen onder het Europees Emission Trading System (ETS) | Enkel warmte geleverd door WKK, ingeschat op basis van vermogen WKK en gemiddeld rendement en draaiuren; excl. warmte geleverd door warmtenet, tenzij door gemeente zelf in tool ingegeven | Verbruik aangeleverd door distributienetbeheerders; omgerekend van bovenste verbrandingswaarde naar onderste verbrandingswaarde met factor 0,902; verminderd met verbruik aardgas voor lokale productie van elektriciteit en/of warmte | Herschaling verbruik vloeibaar gas in Vlaanderen a rato van het elektriciteitsverbruik | Herschaling verbruik stookolie in Vlaanderen a rato van het elektriciteitsverbruik; verminderd met verbruik stookolie voor lokale productie van elektriciteit en/of warmte | geen informatie beschikbaar | geen informatie beschikbaar | geen informatie beschikbaar | Herschaling verbruik steenkool in Vlaanderen a rato van het elektriciteitsverbruik | Inschatting verbruik op basis van vermogen en gemiddeld rendement en draaiuren | geen informatie beschikbaar | geen informatie beschikbaar | Herschaling verbruik biomassa in Vlaanderen a rato van het elektriciteitsverbruik; verminderd met verbruik biomassa voor lokale productie van elektriciteit en/of warmte | Ingeschat op basis van aantal zonneboilers (premies netbeheerders, EPB aangifte) en gemiddelde kengetallen per zonneboiler (m², kWh per m²) | Ingeschat op basis van aantal warmtepompen (premies netbeheerders, EPB aangifte) en gemiddelde kengetallen per warmtepomp (kW, kWth per kW)
particulier en commercieel vervoer | Inschatting energieverbruik op basis van het aantal voertuigkilometers per voertuigtechnologie en energieconsumptiefactor per voertuigtechnologie; voertuigkilometers worden ingeschat met het mobiliteitsmodel PROMOVIA dat verkeerstellingen (voornamelijk op snelwegen) herschaald op basis van lokale parameters (bv. werkgelegenheidsgraad); energieconsumptiefactoren komen uit COPERT; verdeling van de voertuigkilometers per voertuigtechnologie gaat uit van de samenstelling van de Vlaamse vloot | niet van toepassing | Inschatting energieverbruik op basis van het aantal voertuigkilometers per voertuigtechnologie en energieconsumptiefactor per voertuigtechnologie; voertuigkilometers worden ingeschat met het mobiliteitsmodel PROMOVIA dat verkeerstellingen (voornamelijk op snelwegen) herschaald op basis van lokale parameters (bv. werkgelegenheidsgraad); energieconsumptiefactoren komen uit COPERT; verdeling van de voertuigkilometers per voertuigtechnologie gaat uit van de samenstelling van de Vlaamse vloot | Inschatting energieverbruik op basis van het aantal voertuigkilometers per voertuigtechnologie en energieconsumptiefactor per voertuigtechnologie; voertuigkilometers worden ingeschat met het mobiliteitsmodel PROMOVIA dat verkeerstellingen (voornamelijk op snelwegen) herschaald op basis van lokale parameters (bv. werkgelegenheidsgraad); energieconsumptiefactoren komen uit COPERT; verdeling van de voertuigkilometers per voertuigtechnologie gaat uit van de samenstelling van de Vlaamse vloot | niet van toepassing | inschatting energieverbruik op basis van het aantal voertuigkilometers per voertuigtechnologie en energieconsumptiefactor per voertuigtechnologie; verbruik wordt gecorrigeerd voor aandeel biobrandstof; voertuigkilometers worden ingeschat met het mobiliteitsmodel PROMOVIA dat verkeerstellingen (voornamelijk op snelwegen) herschaald op basis van lokale parameters (bv. werkgelegenheidsgraad); energieconsumptiefactoren komen uit COPERT; verdeling van de voertuigkilometers per voertuigtechnologie gaat uit van de samenstelling van de Vlaamse vloot | Inschatting energieverbruik op basis van het aantal voertuigkilometers per voertuigtechnologie en energieconsumptiefactor per voertuigtechnologie; verbruik wordt gecorrigeerd voor aandeel biobrandstof; voertuigkilometers worden ingeschat met het mobiliteitsmodel PROMOVIA dat verkeerstellingen (voornamelijk op snelwegen) herschaald op basis van lokale parameters (bv. werkgelegenheidsgraad); energieconsumptiefactoren komen uit COPERT; verdeling van de voertuigkilometers per voertuigtechnologie gaat uit van de samenstelling van de Vlaamse vloot | niet van toepassing | niet van toepassing | niet van toepassing | niet van toepassing | Inschatting energieverbruik op basis van het aantal voertuigkilometers per voertuigtechnologie en energieconsumptiefactor per voertuigtechnologie; voertuigkilometers worden ingeschat met het mobiliteitsmodel PROMOVIA dat verkeerstellingen (voornamelijk op snelwegen) herschaald op basis van lokale parameters (bv. werkgelegenheidsgraad); energieconsumptiefactoren komen uit COPERT; verdeling van de voertuigkilometers per voertuigtechnologie gaat uit van de samenstelling van de Vlaamse vloot | niet van toepassing | niet van toepassing | niet van toepassing
openbaar vervoer | Inschatting energieverbruik op basis van het aantal voertuigkilometers per voertuigtechnologie en energieconsumptiefactor per voertuigtechnologie; tramkilometers per provincie worden gemeten door de Lijn en herschaald naar gemeente op basis van lengte tramlijn; buskilometers per gemeente, worden gemeten door de Lijn; energieconsumptiefactoren voor bussen komen uit COPERT; energieconsumptiefactoren voor trams komen van de Lijn; verdeling van de voertuigkilometers per voertuigtechnologie gaat uit van de samenstelling van de Vlaamse vloot | niet van toepassing | niet van toepassing | niet van toepassing | niet van toepassing | Inschatting energieverbruik op basis van het aantal buskilometers per voertuigtechnologie en energieconsumptiefactor per voertuigtechnologie; buskilometers per gemeente, worden gemeten door de Lijn; energieconsumptiefactoren voor bussen komen uit COPERT; verdeling van de voertuigkilometers per voertuigtechnologie gaat uit van de samenstelling van de Vlaamse vloot; verbruik bussen wordt gecorrigeerd voor aandeel biobrandstof | niet van toepassing | niet van toepassing | niet van toepassing | niet van toepassing | niet van toepassing | Inschatting energieverbruik op basis van het aantal buskilometers per voertuigtechnologie en energieconsumptiefactor per voertuigtechnologie; buskilometers per gemeente, worden gemeten door de Lijn; energieconsumptiefactoren voor bussen komen uit COPERT; verdeling van de voertuigkilometers per voertuigtechnologie gaat uit van de samenstelling van de Vlaamse vloot | niet van toepassing | niet van toepassing | niet van toepassing
eigen gebouwen | door gemeente zelf in te geven in de tool | door gemeente zelf in te geven in de tool | door gemeente zelf in te geven in de tool | door gemeente zelf in te geven in de tool | door gemeente zelf in te geven in de tool | door gemeente zelf in te geven in de tool | door gemeente zelf in te geven in de tool | door gemeente zelf in te geven in de tool | door gemeente zelf in te geven in de tool | door gemeente zelf in te geven in de tool | door gemeente zelf in te geven in de tool | door gemeente zelf in te geven in de tool | door gemeente zelf in te geven in de tool | door gemeente zelf in te geven in de tool | door gemeente zelf in te geven in de tool
eigen openbare verlichting | door gemeente zelf in te geven in de tool | niet van toepassing | niet van toepassing | niet van toepassing | niet van toepassing | niet van toepassing | niet van toepassing | niet van toepassing | niet van toepassing | niet van toepassing | niet van toepassing | niet van toepassing | niet van toepassing | niet van toepassing | niet van toepassing
eigen vloot | door gemeente zelf in te geven in de tool | niet van toepassing | door gemeente zelf in te geven in de tool | door gemeente zelf in te geven in de tool | niet van toepassing | door gemeente zelf in te geven in de tool | door gemeente zelf in te geven in de tool | niet van toepassing | niet van toepassing | niet van toepassing | niet van toepassing | door gemeente zelf in te geven in de tool | niet van toepassing | niet van toepassing | niet van toepassing
niet toegekend | Verbruik aangeleverd door netbeheerders | niet van toepassing | Verbruik aangeleverd door netbeheerders | niet van toepassing | niet van toepassing | niet van toepassing | niet van toepassing | niet van toepassing | niet van toepassing | niet van toepassing | niet van toepassing | niet van toepassing | niet van toepassing | niet van toepassing | niet van toepassing
totaal
| 1 | 2 | 3
Legende | het cijfer is afgeleid uit lokale metingen/tellingen; het cijfer is een nauwkeurige weerspiegeling van de lokale werkelijkheid; de evolutie van het cijfer over de jaren heen laat toe om de impact van lokale inspanningen op te volgen. | het cijfer is afgeleid uit een combinatie van lokale metingen/tellingen en niet-lokale (Vlaamse) gegevens/parameters; het cijfer is een minder nauwkeurige weerspiegeling van de lokale werkelijkheid; de evolutie van het cijfer over de jaren heen staat desalniettemin toe een trend af te leiden en deze te koppelen aan lokale inspanningen. | het cijfer is afgeleid van niet-lokale (Vlaamse) gegevens/parameters; het cijfer is geen nauwkeurige weerspiegeling van de lokale werkelijkheid – of hooguit toevallig; de evolutie van het cijfer over de jaren heen volgt de Vlaamse trend en is niet toe te wijzen aan lokale inspanningen.

## Lokale energieproductie 2014
In uw stad of gemeente geproduceerde elektriciteit (m.u.v. ETS-installaties, en alle installaties/fabrieken met van > 20 MW) | Plaatselijk opgewekte elektriciteit [MWh] |  | Input energiedrager [MWh] | [11 empty] | Emissies CO2 [t]
|  |  | Fossiele brandstoffen |  |  |  |  | Plantaardige olie | Andere biomassa | Zonnethermische energie | Geothermische energie | Afval | Andere hernieuwbare energie | Andere
| Hernieuwbare elektriciteitsproductie | Fossiele elektriciteitsproductie | Aardgas | Vloeibaar gas | Stookolie | Bruinkool | Steenkool
Windkracht | 0 | [13 empty] | 0
Waterkracht | 0 | [13 empty] | 0
Fotovoltaïsche energie | 24454.086 | [13 empty] | 0
Geothermische energie | 0 | [13 empty] | 0
Warmtekrachtkoppeling | 43.65 | 1762.2 | 2073.1765 | 0 | 0 | 0 | 0 | 0 | 51.3529 | 0 | 0 | 0 | 0 | 0 | 418.7816
Overige | 0 | 0 | 0 | 0 | 0 | 0 | 0 | 0 | 0 | 0 | 0 | 0 | 0 | 0 | 0
Totaal | 24497.736 | 1762.2 | 2073.1765 | 0 | 0 | 0 | 0 | 0 | 51.3529 | 0 | 0 | 0 | 0 | 0 | 418.7816
emissiefactor elektriciteit (lokaal) | [t CO2/MWh] | 0.19409
In uw stad of gemeente geproduceerde warmte/koude | Plaatselijk gegenereerde warmte/koude [MWh] |  | Input energiedrager [MWh] | [11 empty] | Emissies CO2 [t]
|  |  | Fossiele brandstoffen |  |  |  |  | Plantaardige olie | Andere biomassa | Zonnethermische energie | Geothermische energie | Afval | Andere hernieuwbare energie | Andere
| Hernieuwbare warmteproductie | Fossiele warmteproductie | Aardgas | Vloeibaar gas | Stookolie | Bruinkool | Steenkool
Warmtekrachtkoppeling | 62.3571 | 2517.4286 | 2961.6807 | 0 | 0 | 0 | 0 | 0 | 73.3613 | 0 | 0 | 0 | 0 | 0 | 598.2595
Stadsverwarmingsinstallatie(s) | 0 | 0 | 0 | 0 | 0 | 0 | 0 | 0 | 0 | 0 | 0 | 0 | 0 | 0 | 0
Overige | 0 | 0 | 0 | 0 | 0 | 0 | 0 | 0 | 0 | 0 | 0 | 0 | 0 | 0 | 0
Totaal | 62.3571 | 2517.4286 | 2961.6807 | 0 | 0 | 0 | 0 | 0 | 73.3613 | 0 | 0 | 0 | 0 | 0 | 598.2595
emissiefactor warmte (lokaal) | [t CO2/MWh] | 0.2319

## betrouwbaarheid productie
In uw stad of gemeente geproduceerde elektriciteit (m.u.v. ETS-installaties, en alle installaties/fabrieken met van > 20 MW) | Plaatselijk opgewekte elektriciteit [MWh] |  | Input energiedrager [MWh] | [11 empty] | Emissies CO2 [t]
|  |  | Fossiele brandstoffen |  |  |  |  | Plantaardige olie | Andere biomassa | Zonnethermische energie | Geothermische energie | Afval | Andere hernieuwbare energie | Andere
| Hernieuwbare elektriciteitsproductie | Fossiele elektriciteitsproductie | Aardgas | Vloeibaar gas | Stookolie | Bruinkool | Steenkool
Windkracht | herschaling Vlaamse productie op basis van het aandeel van het totaal gemeentespecifiek vermogen in totaal vermogen Vlaanderen; cijfers aangeleverd door het VEA | niet van toepassing | niet van toepassing | niet van toepassing | niet van toepassing | niet van toepassing | niet van toepassing | niet van toepassing | niet van toepassing | niet van toepassing | niet van toepassing | niet van toepassing | niet van toepassing | niet van toepassing | emissies hernieuwbare energieprodcutie zijn altijd 0 ton aangezien aanname emissiefactor = 0 ton CO2 per MWh productie
Waterkracht | herschaling Vlaamse productie op basis van het aandeel van het totaal gemeentespecifiek vermogen in totaal vermogen Vlaanderen; cijfers aangeleverd door het VEA | niet van toepassing | niet van toepassing | niet van toepassing | niet van toepassing | niet van toepassing | niet van toepassing | niet van toepassing | niet van toepassing | niet van toepassing | niet van toepassing | niet van toepassing | niet van toepassing | niet van toepassing | emissies hernieuwbare energieprodcutie zijn altijd 0 ton aangezien aanname emissiefactor = 0 ton CO2 per MWh productie
Fotovoltaïsche energie | herschaling Vlaamse productie op basis van het aandeel van het totaal gemeentespecifiek vermogen in totaal vermogen Vlaanderen; cijfers aangeleverd door het VEA | niet van toepassing | niet van toepassing | niet van toepassing | niet van toepassing | niet van toepassing | niet van toepassing | niet van toepassing | niet van toepassing | niet van toepassing | niet van toepassing | niet van toepassing | niet van toepassing | niet van toepassing | emissies hernieuwbare energieprodcutie zijn altijd 0 ton aangezien aanname emissiefactor = 0 ton CO2 per MWh productie
Geothermische energie | niet van toepassing | niet van toepassing | niet van toepassing | niet van toepassing | niet van toepassing | niet van toepassing | niet van toepassing | niet van toepassing | niet van toepassing | niet van toepassing | niet van toepassing | niet van toepassing | niet van toepassing | niet van toepassing | emissies hernieuwbare energieprodcutie zijn altijd 0 ton aangezien aanname emissiefactor = 0 ton CO2 per MWh productie
Warmtekrachtkoppeling | inschatting op basis van gemeentespecifiek vermogen installaties die WKC ontvangen en generieke productieparameters (draaiuren en rendement) | inschatting op basis van gemeentespecifiek vermogen installaties die WKC ontvangen en generieke productieparameters (draaiuren en rendement) | inschatting op basis van gemeentespecifiek vermogen installaties die WKC ontvangen en generieke productieparameters (draaiuren en rendement) | inschatting op basis van gemeentespecifiek vermogen installaties die WKC ontvangen en generieke productieparameters (draaiuren en rendement) | inschatting op basis van gemeentespecifiek vermogen installaties die WKC ontvangen en generieke productieparameters (draaiuren en rendement) | inschatting op basis van gemeentespecifiek vermogen installaties die WKC ontvangen en generieke productieparameters (draaiuren en rendement) | inschatting op basis van gemeentespecifiek vermogen installaties die WKC ontvangen en generieke productieparameters (draaiuren en rendement) | inschatting op basis van gemeentespecifiek vermogen installaties die WKC ontvangen en generieke productieparameters (draaiuren en rendement) | inschatting op basis van gemeentespecifiek vermogen installaties die WKC ontvangen en generieke productieparameters (draaiuren en rendement) | niet van toepassing | niet van toepassing | niet van toepassing | inschatting op basis van gemeentespecifiek vermogen installaties die GSC ontvangen en generieke productieparameters (draaiuren en rendement) (afvalverbranding wordt door de gemeenten zelf in tool ingegeven) | inschatting op basis van gemeentespecifiek vermogen installaties die GSC ontvangen en generieke productieparameters (draaiuren en rendement) (afvalverbranding wordt door de gemeenten zelf in tool ingegeven)
Overige | inschatting op basis van gemeentespecifiek vermogen installaties die GSC ontvangen en generieke productieparameters (draaiuren en rendement) (afvalverbranding wordt door de gemeenten zelf in tool ingegeven) | inschatting op basis van gemeentespecifiek vermogen installaties die GSC ontvangen en generieke productieparameters (draaiuren en rendement) (afvalverbranding wordt door de gemeenten zelf in tool ingegeven) | inschatting op basis van gemeentespecifiek vermogen installaties die GSC ontvangen en generieke productieparameters (draaiuren en rendement) (afvalverbranding wordt door de gemeenten zelf in tool ingegeven) | inschatting op basis van gemeentespecifiek vermogen installaties die GSC ontvangen en generieke productieparameters (draaiuren en rendement) (afvalverbranding wordt door de gemeenten zelf in tool ingegeven) | inschatting op basis van gemeentespecifiek vermogen installaties die GSC ontvangen en generieke productieparameters (draaiuren en rendement) (afvalverbranding wordt door de gemeenten zelf in tool ingegeven) | inschatting op basis van gemeentespecifiek vermogen installaties die GSC ontvangen en generieke productieparameters (draaiuren en rendement) (afvalverbranding wordt door de gemeenten zelf in tool ingegeven) | inschatting op basis van gemeentespecifiek vermogen installaties die GSC ontvangen en generieke productieparameters (draaiuren en rendement) (afvalverbranding wordt door de gemeenten zelf in tool ingegeven) | inschatting op basis van gemeentespecifiek vermogen installaties die GSC ontvangen en generieke productieparameters (draaiuren en rendement) (afvalverbranding wordt door de gemeenten zelf in tool ingegeven) | inschatting op basis van gemeentespecifiek vermogen installaties die GSC ontvangen en generieke productieparameters (draaiuren en rendement) (afvalverbranding wordt door de gemeenten zelf in tool ingegeven) | niet van toepassing | inschatting op basis van gemeentespecifiek vermogen installaties die GSC ontvangen en generieke productieparameters (draaiuren en rendement) (afvalverbranding wordt door de gemeenten zelf in tool ingegeven) | inschatting op basis van gemeentespecifiek vermogen installaties die GSC ontvangen en generieke productieparameters (draaiuren en rendement) (afvalverbranding wordt door de gemeenten zelf in tool ingegeven) | inschatting op basis van gemeentespecifiek vermogen installaties die GSC ontvangen en generieke productieparameters (draaiuren en rendement) (afvalverbranding wordt door de gemeenten zelf in tool ingegeven) | inschatting op basis van gemeentespecifiek vermogen installaties die GSC ontvangen en generieke productieparameters (draaiuren en rendement) (afvalverbranding wordt door de gemeenten zelf in tool ingegeven)
Totaal
emissiefactor elektriciteit (lokaal) | [t CO2/MWh] | berekend op basis van nationale emissiefactor elektriciteit vastgelegd door JRC; gecorrigeerd voor elektriciteitsproductie op het grondgebied van de gemeenten en de aankoop van groene stroom door de gemeente
In uw stad of gemeente geproduceerde warmte/koude | Plaatselijk gegenereerde warmte/koude [MWh] |  | Input energiedrager [MWh] | [11 empty] | Emissies CO2 [t]
|  |  | Fossiele brandstoffen |  |  |  |  | Plantaardige olie | Andere biomassa | Zonnethermische energie | Geothermische energie | Afval | Andere hernieuwbare energie | Andere
| Hernieuwbare warmteproductie | Fossiele warmteproductie | Aardgas | Vloeibaar gas | Stookolie | Bruinkool | Steenkool
Warmtekrachtkoppeling | inschatting op basis van gemeentespecifiek vermogen installaties die GSC ontvangen en generieke productieparameters (draaiuren en rendement) (afvalverbranding wordt door de gemeenten zelf in tool ingegeven) | inschatting op basis van gemeentespecifiek vermogen installaties die GSC ontvangen en generieke productieparameters (draaiuren en rendement) (afvalverbranding wordt door de gemeenten zelf in tool ingegeven) | inschatting op basis van gemeentespecifiek vermogen installaties die GSC ontvangen en generieke productieparameters (draaiuren en rendement) (afvalverbranding wordt door de gemeenten zelf in tool ingegeven) | inschatting op basis van gemeentespecifiek vermogen installaties die GSC ontvangen en generieke productieparameters (draaiuren en rendement) (afvalverbranding wordt door de gemeenten zelf in tool ingegeven) | inschatting op basis van gemeentespecifiek vermogen installaties die GSC ontvangen en generieke productieparameters (draaiuren en rendement) (afvalverbranding wordt door de gemeenten zelf in tool ingegeven) | inschatting op basis van gemeentespecifiek vermogen installaties die GSC ontvangen en generieke productieparameters (draaiuren en rendement) (afvalverbranding wordt door de gemeenten zelf in tool ingegeven) | inschatting op basis van gemeentespecifiek vermogen installaties die GSC ontvangen en generieke productieparameters (draaiuren en rendement) (afvalverbranding wordt door de gemeenten zelf in tool ingegeven) | inschatting op basis van gemeentespecifiek vermogen installaties die GSC ontvangen en generieke productieparameters (draaiuren en rendement) (afvalverbranding wordt door de gemeenten zelf in tool ingegeven) | inschatting op basis van gemeentespecifiek vermogen installaties die GSC ontvangen en generieke productieparameters (draaiuren en rendement) (afvalverbranding wordt door de gemeenten zelf in tool ingegeven) | niet van toepassing | niet van toepassing | niet van toepassing | inschatting op basis van gemeentespecifiek vermogen installaties die GSC ontvangen en generieke productieparameters (draaiuren en rendement) (afvalverbranding wordt door de gemeenten zelf in tool ingegeven) | inschatting op basis van gemeentespecifiek vermogen installaties die GSC ontvangen en generieke productieparameters (draaiuren en rendement) (afvalverbranding wordt door de gemeenten zelf in tool ingegeven)
Stadsverwarmingsinstallatie(s) | door gemeente zelf in te geven in de tool | door gemeente zelf in te geven in de tool | door gemeente zelf in te geven in de tool | door gemeente zelf in te geven in de tool | door gemeente zelf in te geven in de tool | door gemeente zelf in te geven in de tool | door gemeente zelf in te geven in de tool | door gemeente zelf in te geven in de tool | door gemeente zelf in te geven in de tool | door gemeente zelf in te geven in de tool | door gemeente zelf in te geven in de tool | door gemeente zelf in te geven in de tool | door gemeente zelf in te geven in de tool | door gemeente zelf in te geven in de tool | door gemeente zelf in te geven in de tool
Overige | door gemeente zelf in te geven in de tool | door gemeente zelf in te geven in de tool | door gemeente zelf in te geven in de tool | door gemeente zelf in te geven in de tool | door gemeente zelf in te geven in de tool | door gemeente zelf in te geven in de tool | door gemeente zelf in te geven in de tool | door gemeente zelf in te geven in de tool | door gemeente zelf in te geven in de tool | door gemeente zelf in te geven in de tool | door gemeente zelf in te geven in de tool | door gemeente zelf in te geven in de tool | door gemeente zelf in te geven in de tool | door gemeente zelf in te geven in de tool | door gemeente zelf in te geven in de tool
Totaal
emissiefactor warmte (lokaal) | [t CO2/MWh] | berekend op basis van emissies warmteproductie op het grondgebied van de gemeente; gecorrigeerd voor import/export van warmte

## INPUT-->
Beschrijving sheets INPUT-->
sheet | beschrijving | gebruik
Eigen gebouwen | energieverbruik van eigen organisatie, i.e. gebouwen | informatie over eigen organisatie zelf invullen; default waardes zonneboilers en warmtepompen (bron: VITO Inventaris hernieuwbare energie) kunnen vervangen worden door eigen waardes
Eigen openbare verlichting | energieverbruik van eigen organisatie, i.e. openbare verlichting (OV) | informatie over eigen organisatie zelf invullen
Eigen vloot | energieverbruik van eigen organisatie, i.e. vloot | informatie over eigen organisatie zelf invullen
Eigen informatie GS & warmtenet | eigen informatie groene stroom en warmtenetten | informatie over aankoop groene stroom door de lokale overheid, afvalverbranding met energierecuperatie; stadsverwarming, warmteleveringen uit warmtenetten per sector, CO2-emissies geïmporteerde en geëxporteerde warmte
Conversiefactoren | conversiefactoren voor omrekening naar MWh | conversiefactoren kunnen gebruikt worden voor omrekening verbruiken naar MWh
indien deze sheets niet ingevuld worden, zal in de berekeningen uitgegaan worden van waarde= 0

## Eigen gebouwen
Eigen gebouw/installatie | FINAAL ENERGIEVERBRUIK [MWh]
| Elektriciteit | Warmte/ Koude | Fossiele brandstoffen | [7 empty] | Hernieuwbare energie
|  |  | Aardgas | Vloeibaar gas | Stookolie | Diesel | Benzine | Bruinkool | Steenkool | Andere fossiele brandstoffen | Plantaardige oliën | Bio-brandstof | Overige biomassa | Zonne-/ thermische energie | Geo-thermische energie
gebouw x
gebouw y
gebouw z
OF
totaal gebouwen
hier rijen toevoegen indien relevant…. | [13 empty] | kopie van cel B27 of eigen gegevens | kopie van cel B35 of eigen gegevens
TOTAAL gebouwen (MWh) | 0 | 0 | 0 | 0 | 0 |  |  | 0 | 0 | 0 | 0 | 0 | 0 | 0 | 0
emissiefactoren | 0.19409 | 0.2319 | 0.202 | 0.227 | 0.267 |  |  | 0.351 | 0.354 | 0.264 | 0 | 0 | 0 | 0 | 0
emissies (ton CO2) | 0 | 0 | 0 | 0 | 0 |  |  | 0 | 0 | 0 | 0 | 0 | 0 | 0 | 0
1. Zonneboilers
|  | Eenheid | Bron
aantal geïnstalleerd | 1 |  | VEA (juni 2015)
m2 (gemiddeld) | 4.2 |  | VITO Inventaris hernieuwbare energie (november 2012)
productie/m² (gemiddeld) | 0.37222 | MWh/m2/jaar | VITO Inventaris hernieuwbare energie (november 2012)
productie (MWh) | 1.5633 | MWh/jaar
2. Warmtepomp
|  | Eenheid | Bron
aantal geïnstalleerd | 0 |  | VEA (juni 2015)
vermogen (gemiddeld) | 13 | kWth | VITO Inventaris hernieuwbare energie (november 2012)
productie /kWth (gemiddeld) | 2000 | kWh/kWth | VITO Inventaris hernieuwbare energie (november 2012)
Seasonal Perfomance Factor (SPF) | 3.75 |  | VITO Inventaris hernieuwbare energie (november 2012)
productie (MWh) | 0 | MWh/jaar

## Eigen openbare verlichting
Eigen gebouw/installatie | FINAAL ENERGIEVERBRUIK [MWh]
| Elektriciteit | Warmte/ Koude | Fossiele brandstoffen | [7 empty] | Hernieuwbare energie
|  |  | Aardgas | Vloeibaar gas | Stookolie | Diesel | Benzine | Bruinkool | Steenkool | Andere fossiele brandstoffen | Plantaardige oliën | Bio-brandstof | Overige biomassa | Zonne-/ thermische energie | Geo-thermische energie
hier rijen toevoegen indien relevant….
TOTAAL openbare verlichting (MWh) | 0
emissiefactoren | 0.19409 | 0.2319 | 0.202 | 0.227 | 0.267 |  |  | 0.351 | 0.354 | 0.264 | 0 | 0 | 0 | 0 | 0
emissies (ton CO2) | 0

## Eigen vloot
Eigen vloot | FINAAL ENERGIEVERBRUIK [MWh]
| Elektriciteit | Warmte/ Koude | Fossiele brandstoffen | [7 empty] | Hernieuwbare energie
|  |  | Aardgas | Vloeibaar gas | Stookolie | Diesel | Benzine | Bruinkool | Steenkool | Andere fossiele brandstoffen | Plantaardige oliën | Bio-brandstof | Overige biomassa | Zonne-/ thermische energie | Geo-thermische energie
hier rijen toevoegen indien relevant….
TOTAAL eigen vloot (MWh) | 0 |  | 0 | 0 |  | 0 | 0
correctie voor aandeel biobrandstof | 0 |  | 0 | 0 |  | 0 | 0 |  |  |  |  | 0
emissiefactoren | 0.19409 | 0.2319 | 0.202 | 0.227 | 0.267 | 0.267 | 0.249 | 0.351 | 0.354 | 0.264 | 0 | 0 | 0 | 0 | 0
emissies (ton CO2) | 0 |  | 0 | 0 |  | 0 | 0 |  |  |  |  | 0

## Eigen informatie GS & warmtenet
1. Aankopen groene stroom door lokale overheid
| Bron | sheet waarin informatie gebruikt wordt:
aangekochte groene stroom (MWh) |  | EF ele_warmte
enkel aankopen door lokale overheid, geen andere eindgebruikers!
2. Afvalverbranding
a. Productie (MWh) | Bron | sheet waarin informatie gebruikt wordt:
warmte |  | lokale energieproductie
elektriciteit |  | lokale energieproductie
b. Verbruik (MWh) | Bron | sheet waarin informatie gebruikt wordt:
aardgas |  | lokale energieproductie
vloeibaar gas |  | lokale energieproductie
stookolie |  | lokale energieproductie
bruinkool |  | lokale energieproductie
steenkool |  | lokale energieproductie
afval |  | lokale energieproductie
plantaardige olie |  | lokale energieproductie
andere biomassa |  | lokale energieproductie
andere hernieuwbare energie |  | lokale energieproductie
andere |  | lokale energieproductie
u kan voor afval uitgaan van een hernieuwbaar deel van 47,78% (andere biomassa) en niet-hernieuwbaar deel van 52,22% (afval)
3. Stadsverwarmingsinstallatie(s)
a. Productie (MWh) | Bron | sheet waarin informatie gebruikt wordt:
warmte |  | lokale energieproductie
b. Verbruik (MWh) | Bron | sheet waarin informatie gebruikt wordt:
aardgas |  | lokale energieproductie
vloeibaar gas |  | lokale energieproductie
stookolie |  | lokale energieproductie
bruinkool |  | lokale energieproductie
steenkool |  | lokale energieproductie
afval |  | lokale energieproductie
plantaardige olie |  | lokale energieproductie
andere biomassa |  | lokale energieproductie
andere hernieuwbare energie |  | lokale energieproductie
andere |  | lokale energieproductie
4. CO2-emissies geïmporteerde en geëxporteerde warmte
| Bron | sheet waarin informatie gebruikt wordt:
CO2 emissies geïmporteerde warmteproductie (ton) |  | EF ele_warmte
CO2 emissies geëxporteerde warmteproductie (ton) |  | EF ele_warmte
5. Warmteleveringen uit warmtenetten per sector
| Bron | sheet waarin informatie gebruikt wordt:
huishoudens (MWh) |  | huishoudens
tertiair (MWh) |  | tertiair
industrie (MWh) |  | industrie
landbouw (MWh) |  | landbouw
zowel warmteleveringen uit productie eigen grondgebied als buiten het grondgebied (geïmporteerde warmteproductie)!

## Conversiefactoren
1. Conversiefactoren brandstoffen verwarming
Bron: | VITO Energiebalans Vlaanderen (juni 2013)
brandstof | eenheid | van eenheid naar GJ (onderste verbrandingswaarde) | van GJ naar MWh (onderste verbrandingswaarde) | van eenheid naar MWh (onderste verbrandingswaarde)
Lichte stookolie | l | 0.036783 | 0.27778 | 0.010218
Lichte stookolie | kg | 0.042279 | 0.27778 | 0.011744
Lichte stookolie | t | 42.279 | 0.27778 | 11.7443
Zware stookolie | l | 0.038574 | 0.27778 | 0.010715
Zware stookolie | kg | 0.040604 | 0.27778 | 0.011279
Zware stookolie | t | 40.604 | 0.27778 | 11.279
Propaan (vloeibaar gas) | l | 0.023511 | 0.27778 | 0.0065309
Propaan (vloeibaar gas) | kg | 0.0461 | 0.27778 | 0.012806
Propaan (vloeibaar gas) | t | 46.1 | 0.27778 | 12.8057
Butaan (vloeibaar gas) | l | 0.026525 | 0.27778 | 0.0073682
Butaan (vloeibaar gas) | kg | 0.045733 | 0.27778 | 0.012704
Butaan (vloeibaar gas) | t | 45.733 | 0.27778 | 12.7037
Aardgas (laagcalorisch) | m3 | 0.032923 | 0.27778 | 0.0091454
Aardgas (hoogcalorisch) | m3 | 0.038852 | 0.27778 | 0.010792
LPG (vloeibaar gas) | l | 0.024812 | 0.27778 | 0.0068924
LPG (vloeibaar gas) | kg | 0.045949 | 0.27778 | 0.012764
LPG (vloeibaar gas) | t | 45.949 | 0.27778 | 12.7637
2. Conversiefactoren brandstoffen transport
Bron: | COPERT 5 standaardwaardes
brandstof | eenheid |  |  | van eenheid naar MWh
Diesel | l |  |  | 0.0099622
Diesel | kg |  |  | 0.01186
Benzine | l |  |  | 0.0091196
Benzine | kg |  |  | 0.012159
LPG (vloeibaar gas) | l |  |  | 0.0067259
LPG (vloeibaar gas) | kg |  |  | 0.012934
CNG (aardgas) | l |  |  | 0.0023333
CNG (aardgas) | kg |  |  | 0.013333

## DATA-->
Beschrijving sheets DATA-->
sheet | beschrijving | gebruik
data | gemeente specifieke gegevens | gegevens in deze sheet worden gebruikt in de berekeningen per sector
sheet wordt gekopieerd als waarden in tool maatregelen
EF N2O_CH4 landbouw | CH4 en N2O emissies per dier | emissiefactoren worden gebruikt om niet-energiegerelateerde emissies van landbouw te berekenen
ha_N2O bodem landbouw | hectare cultuurgrond en bodemgerelateerde N2O-emissies in Vlaanderen | op basis van de hectare cultuurgrond worden de bodemgerelateerde N2O-emissies in Vlaanderen herschaald naar het niveau van de gemeentes
GWP N2O_CH4 | global warming potential (GWP) N2O en CH4 | GWP wordt gebruikt voor conversie van N2O en CH4-emissies naar CO2-equivalenten
EF brandstof | CO2-emissiefactoren (EF) per brandstoftype op basis van IPCC 2006 guidelines | emissiefactoren worden gebruikt om brandstofgerelateerde CO2 emissies te berekenen
EF ele_warmte | nationale emissiefactor (EF) elektriciteit en berekening lokale emissiefactor elektriciteit (ele) en warmte | emissiefactoren worden gebruikt om CO2 emissies gerelateerd aan verbruik elektriciteit en warmte te berekenen
in de berekening van de lokale emissiefactoren wordt o.a. gebruik gemaakt van gegevens uit de sheet "eigen informatie GS & warmtenet"
ECF transport | energieconsumptiefactoren (ECF) personenwagens, lichte en zware vrachtwagens, bus en tram | energieconsumptiefactoren worden gebruikt om het verbruik per voertuig, wegtype en energiedrager te berekenen
E Balans VL | Energiebalans Vlaanderen voor 2014 voor sector huishoudens, tertiair, industrie (niet-ETS) en landbouw | wordt gebruikt in de berekeningen per sector om verdeelsleutels te bepalen, wanneer lokale informatie niet beschikbaar is
deze sheets worden default voorzien van gegevens en vereisen geen input van de gebruiker

## data
44019 | 2014
GEMEENTE
44019
EVERGEM
Huishoudens | Bron: | Studiedienst van de Vlaamse Regering
Parameter
Aantal huishoudens | 13883
Landbouw | Bron: | Mestbank
Parameter | Aantal
Cultuurgrond (ha) | 4298
slachtkalveren | 59
melkkoeien | 2702
zoogkoeien | 1470
runderen tot 1 jaar | 2828
runderen van 1 tot 2 jaar | 2923
runderen meer dan 2 jaar | 1480
Biggen tot 20 kg | 12085
Varkens van 20 tot 110 kg | 22260
Mestvarkens meer dan 110 kg | 674
Fokvarkens (beren) | 53
Fokvarkens (zeugen) + reforme beren en zeugen | 2985
Schapen | 271
Geiten | 2
Pluimvee | 48590
Paarden&pony's 200 - 600 kg | 351
Paarden&pony's < 200 kg | 66
Netbeheer Gas en Elektriciteit | Bron: | Fluvius
Elektriciteit
Sector | SubSector | Aantal | Volume kWh | Aantal | Volume kWh
ENERGIESECTOR | Andere energie | 0 | 0 | 6 | 80866.18
ENERGIESECTOR | Elektriciteit- en warmte sector | 0 | 0 | 4 | 34452.07
ENERGIESECTOR | Raffinaderijen | 0 | 0 | 0 | 0
ENERGIESECTOR | Rest | 1 | 0 | 3 | 52761.18
HUISHOUDENS | Huishoudelijk | 7547 | 107979853.0176 | 13452 | 64747312.83
HUISHOUDENS | Rest | 1 | 23204.8166 | 0 | 0
INDUSTRIE | Andere industrie | 105 | 37210508.5965 | 308 | 2349143
INDUSTRIE | Chemie | 0 | 0 | 5 | 47270630
INDUSTRIE | Ijzer- en staalnijverheid | 0 | 0 | 0 | 0
INDUSTRIE | Metaalverwerkende nijverheid | 8 | 206591.6795 | 38 | 496320.7
INDUSTRIE | Minerale niet-metaalproducten | 0 | 0 | 3 | 121176.6
INDUSTRIE | Non-ferro | 0 | 0 | 0 | 0
INDUSTRIE | Papier en uitgeverijen | 9 | 281642.5541 | 10 | 237149.6
INDUSTRIE | Rest | 31 | 45371459.8124 | 50 | 22815751
INDUSTRIE | Textiel, leder en kleding | 0 | 0 | 0 | 0
INDUSTRIE | Voeding, dranken en tabak | 17 | 1664604.5657 | 35 | 2868702
LANDBOUW, BOSBOUW EN VISSERIJ | Landbouw, bosbouw en visserij | 19 | 3208818.2937 | 218 | 4287050
LANDBOUW, BOSBOUW EN VISSERIJ | Rest | 7 | 2832121.6113 | 8 | 529392.2
ONBEKEND | Empty/onbekend | 166 | 6030348.2321 | 372 | 1915892
OPENBARE VERLICHTING | Openbare verlichting | 0 | 0 | 3 | 2357984
OPENBARE VERLICHTING | Rest | 0 | 0 | 0 | 0
REST | Rest | 0 | 0 | 0 | 0
TERTIAIRE SECTOR | Andere gemeenschaps-, sociale en persoonlijke dienstverlening | 62 | 3072442.163 | 172 | 4717593
TERTIAIRE SECTOR | Gezondheidszorg en maatschappelijke dienstverlening | 45 | 4635506.4786 | 77 | 1580883
TERTIAIRE SECTOR | Handel | 124 | 6349730.7951 | 338 | 11637615
TERTIAIRE SECTOR | Horeca | 62 | 2329696.1869 | 111 | 1895864
TERTIAIRE SECTOR | Kantoren en administraties | 203 | 9265181.583 | 489 | 10908995
TERTIAIRE SECTOR | Onderwijs | 9 | 478012.6267 | 24 | 902621.2
TERTIAIRE SECTOR | Rest | 115 | 26772923.8998 | 93 | 10138846
TRANSPORT | Luchtvaart | 0 | 0 | 0 | 0
TRANSPORT | Rest | 5 | 84353.42 | 7 | 54685.32
TRANSPORT | Vervoer over water | 0 | 0 | 15 | 344491.9
TRANSPORT | Vervoer via pijpleidingen | 0 | 0 | 0 | 0
TRANSPORT | Wegvervoer | 12 | 2224096.996 | 37 | 1384666
Wegtransport | Bron: | MOW
Voertuigkilometers
WegType | VoertuigType | Index
Genummerde wegen | Lichte voertuigen | Lichte voertuigen_Genummerde wegen | 123286534
Genummerde wegen | Zware voertuigen | Zware voertuigen_Genummerde wegen | 13204555.2631
Niet-genummerde wegen | Lichte voertuigen | Lichte voertuigen_Niet-genummerde wegen | 54062597
Niet-genummerde wegen | Zware voertuigen | Zware voertuigen_Niet-genummerde wegen | 2123093.2631
Snelwegen | Lichte voertuigen | Lichte voertuigen_Snelwegen | 0
Snelwegen | Zware voertuigen | Zware voertuigen_Snelwegen | 0
Openbaar Vervoer | Bron: | referentietaak LNE (2017); Jaarverslag De Lijn
VervoerType
Buskilometer_gemeente (km) | 773435.4738
Tramkilometer_gemeente (km) | 301948.0243
Wind Water PV | Bron: | VEA
Parameter | MWh
waterkracht | 0
windenergie op land | 0
zonne-energie <= 10kW | 7148.6674
zonne-energie > 10kW | 17305.4187
Woning | Bron: | SEE 2001
Parameter | Aantal
aardgas | 2815
andere energiebron | 1
butaan-propaan | 245
elektriciteit | 1781
hout | 249
niet gespecifieerd | 206
steenkool | 399
stookolie | 6177
warmtepomp | 16
Eigen Warmte Pomp en Zonneboilers Bestaande Bouw | Bron: | VEA
Parameter | Aantal
ZB | 1
WP | 0
Warmte Pomp en Zonneboilers Nieuwbouw | Bron: | VEA
| Warmte Pomp | Zonneboiler
Parameter | Aantal | Aantal
ANDERE | 0 | 0
ANDERE MET KANTOOR | 0 | 0
INDUSTRIE | 0 | 0
INDUSTRIE MET KANTOOR | 0 | 0
KANTOOR | 0 | 0
SCHOOL | 0 | 0
WONEN | 63 | 48
WONEN MET KANTOOR | 2 | 2
NIET RESIDENTIEEL EPN | 0 | 0
Warmte Pomp en Zonneboilers Bestaande Bouw | Bron: | VEA
Parameter | Aantal
ZB HH | 284
ZB NHH | 6
WP NHH | 4
WP HH | 22

## EF N2O_CH4 landbouw
1. CH4-emissiefactoren vertering per diercategorie
Bron: CH4 vee-model (VMM, januari 2021)
Diercategorieën | kg CH4 per dier per jaar
Runderen
slachtkalveren | 4.0514
melkkoeien | 121.8872
zoogkoeien | 68.8073
runderen tot 1 jaar | 31.9099
runderen van 1 tot 2 jaar | 47.85
runderen meer dan 2 jaar | 41.3616
Schapen | 8
Geiten | 5
Varkens | 1.5
Paarden & pony's (> 200kg) | 18
Ezels (= paarden < 200kg) | 10
2. CH4-emissiefactoren mestopslag per diercategorie
Bron: CH4 vee-model (VMM, januari 2021)
Diercategorieën | kg CH4 per dier per jaar
Runderen | 8.6977
slachtkalveren | 4.2231
melkkoeien | 30.3087
zoogkoeien | 1.9377
runderen tot 1 jaar | 1.1973
runderen van 1 tot 2 jaar | 4.9149
runderen meer dan 2 jaar | 3.3232
Varkens | 4.4733
Biggen tot 20 kg | 1.6075
Varkens van 20 tot 110 kg | 4.8225
Mestvarkens meer dan 110 kg | 6.3685
Fokvarkens (beren) | 4.6363
Fokvarkens (zeugen) + reforme beren en zeugen | 12.339
Schapen | 0.19
Geiten | 0.13
Paarden & pony's (> 200kg) | 1.56
Ezels (= paarden < 200kg) | 0.76
Pluimvee | 0.023582
3. N2O-emissiefactoren mestopslag per diercategorie
Bron: N2O-model (VMM, 2016)
Diercategorie | kg N2O per dier per jaar
niet-melkvee | 0.90445
Melkvee | 0.92146
Varkens | 0.031178
Pluimvee | 0.00096254
Schapen | 0.0064144
Andere | 0.095361

## ha_N2O bodem landbouw
Totale N2O emissies bodem (direct + indirect) en ha cultuurgrond in Vlaanderen
| 2014 | Bron
N2O emissies (ton) | 4458.665 | VMM (2016)
cultuurgrond (ha) | 673536 | Mestbank (juni 2016)

## GWP N2O_CH4
Global Warming Potential (GWP)
ton CO2-equivalenten
N2O | 310
CH4 | 21

## EF brandstof
| Aardgas | Vloeibaar gas | Stookolie | Diesel | Benzine | Bruinkool | Steenkool | Andere fossiele brandstoffen | Plantaardige oliën | Bio-brandstof | Overige biomassa | huishoudelijk afval (niet-hernieuwbaar deel)
Bron: IPCC (2006)
CO2 (t/MWh) | 0.202 | 0.227 | 0.267 | 0.267 | 0.249 | 0.351 | 0.354 | 0.264 | 0 | 0 | 0 | 0.33

## EF ele_warmte
1. Berekening emissiefactor elektriciteit
totaal elektriciteitsverbruik (tabel A) | 200088.0799 | MWh
lokale elektriciteitsproductie (tabel C) | 26259.936 | MWh
aankoop groene elektriciteit | 0 | MWh
nationale emissiefactor | 0.221 | ton/MWh | 0.221 | ton CO2 per MWh | JRC (2017)
CO2 emissies tgv lokale elektriciteitsproductie (tabel C) | 418.7816 | ton
CO2 emissies tgv productie van groene stroom | 0 | ton
emissiefactor elektriciteit | 0.19409 | ton/MWh
2. Berekening emissiefactor warmte
CO2 emissies tgv lokale warmteproductie (tabel D) | 598.2595 | ton
CO2 emissies tgv geïmporteerde warmteproductie | 0 | ton
CO2 emissies tgv geëxporteerde warmteproductie | 0 | ton
lokale warmteverbruik (tabel A) | 2579.7857 | MWh
emissiefactor warmte | 0.2319 | ton/MWh

## ECF transport
Index | Voertuigtype | Wegtype | Brandstoftechnologie | Brandstof | EnergieConsumptieFactor (PJ per km) | Bron: VMM 2021, COPERT 5.4
Tram_gemiddeld_Electric_Electric | Tram | gemiddeld | Electric | Electric | 1.269e-08
Lichte voertuigen_Niet-genummerde wegen_Fuel Cell H2_H2 | Lichte voertuigen | Niet-genummerde wegen | Fuel Cell H2 | H2 | 1.5973e-09
Lichte voertuigen_Genummerde wegen_Fuel Cell H2_H2 | Lichte voertuigen | Genummerde wegen | Fuel Cell H2 | H2 | 1.5973e-09
Lichte voertuigen_Snelwegen_Fuel Cell H2_H2 | Lichte voertuigen | Snelwegen | Fuel Cell H2 | H2 | 1.5973e-09
Lichte voertuigen_Niet-genummerde wegen_Electric_Electric | Lichte voertuigen | Niet-genummerde wegen | Electric | Electric | 6.8201e-10
Lichte voertuigen_Genummerde wegen_Electric_Electric | Lichte voertuigen | Genummerde wegen | Electric | Electric | 6.8201e-10
Lichte voertuigen_Snelwegen_Electric_Electric | Lichte voertuigen | Snelwegen | Electric | Electric | 6.8201e-10
Zware voertuigen_Niet-genummerde wegen_Electric_Electric | Zware voertuigen | Niet-genummerde wegen | Electric | Electric | 4.464e-09
Zware voertuigen_Genummerde wegen_Electric_Electric | Zware voertuigen | Genummerde wegen | Electric | Electric | 4.464e-09
Zware voertuigen_Snelwegen_Electric_Electric | Zware voertuigen | Snelwegen | Electric | Electric | 4.464e-09
BUS_Niet-genummerde wegen_Electric_Electric | BUS | Niet-genummerde wegen | Electric | Electric | 4.68e-09
BUS_Genummerde wegen_Electric_Electric | BUS | Genummerde wegen | Electric | Electric | 4.68e-09
BUS_Snelwegen_Electric_Electric | BUS | Snelwegen | Electric | Electric | 4.68e-09
Lichte voertuigen_Niet-genummerde wegen_CNG_CNG | Lichte voertuigen | Niet-genummerde wegen | CNG | CNG | 4.2975e-09
Lichte voertuigen_Genummerde wegen_CNG_CNG | Lichte voertuigen | Genummerde wegen | CNG | CNG | 2.5006e-09
Lichte voertuigen_Snelwegen_CNG_CNG | Lichte voertuigen | Snelwegen | CNG | CNG | 2.5292e-09
Lichte voertuigen_Niet-genummerde wegen_Diesel_Diesel | Lichte voertuigen | Niet-genummerde wegen | Diesel | Diesel | 3.2633e-09
Lichte voertuigen_Genummerde wegen_Diesel_Diesel | Lichte voertuigen | Genummerde wegen | Diesel | Diesel | 2.1452e-09
Lichte voertuigen_Snelwegen_Diesel_Diesel | Lichte voertuigen | Snelwegen | Diesel | Diesel | 2.4356e-09
Lichte voertuigen_Niet-genummerde wegen_Diesel Hybrid PHEV_Diesel | Lichte voertuigen | Niet-genummerde wegen | Diesel Hybrid PHEV | Diesel | 1.9002e-09
Lichte voertuigen_Niet-genummerde wegen_Diesel Hybrid PHEV_Electric | Lichte voertuigen | Niet-genummerde wegen | Diesel Hybrid PHEV | Electric | 6.3341e-10
Lichte voertuigen_Genummerde wegen_Diesel Hybrid PHEV_Diesel | Lichte voertuigen | Genummerde wegen | Diesel Hybrid PHEV | Diesel | 1.1694e-09
Lichte voertuigen_Genummerde wegen_Diesel Hybrid PHEV_Electric | Lichte voertuigen | Genummerde wegen | Diesel Hybrid PHEV | Electric | 3.8981e-10
Lichte voertuigen_Snelwegen_Diesel Hybrid PHEV_Diesel | Lichte voertuigen | Snelwegen | Diesel Hybrid PHEV | Diesel | 1.87e-09
Lichte voertuigen_Snelwegen_Diesel Hybrid PHEV_Electric | Lichte voertuigen | Snelwegen | Diesel Hybrid PHEV | Electric | 6.2334e-10
Lichte voertuigen_Niet-genummerde wegen_LPG_LPG | Lichte voertuigen | Niet-genummerde wegen | LPG | LPG | 3.6755e-09
Lichte voertuigen_Genummerde wegen_LPG_LPG | Lichte voertuigen | Genummerde wegen | LPG | LPG | 2.2425e-09
Lichte voertuigen_Snelwegen_LPG_LPG | Lichte voertuigen | Snelwegen | LPG | LPG | 2.7695e-09
Lichte voertuigen_Niet-genummerde wegen_Petrol_Petrol | Lichte voertuigen | Niet-genummerde wegen | Petrol | Petrol | 3.3874e-09
Lichte voertuigen_Genummerde wegen_Petrol_Petrol | Lichte voertuigen | Genummerde wegen | Petrol | Petrol | 2.0428e-09
Lichte voertuigen_Snelwegen_Petrol_Petrol | Lichte voertuigen | Snelwegen | Petrol | Petrol | 2.1566e-09
Lichte voertuigen_Niet-genummerde wegen_Petrol Hybrid CS_Petrol | Lichte voertuigen | Niet-genummerde wegen | Petrol Hybrid CS | Petrol | 2.7028e-09
Lichte voertuigen_Genummerde wegen_Petrol Hybrid CS_Petrol | Lichte voertuigen | Genummerde wegen | Petrol Hybrid CS | Petrol | 1.4703e-09
Lichte voertuigen_Snelwegen_Petrol Hybrid CS_Petrol | Lichte voertuigen | Snelwegen | Petrol Hybrid CS | Petrol | 1.8413e-09
Lichte voertuigen_Niet-genummerde wegen_Petrol Hybrid PHEV_Electric | Lichte voertuigen | Niet-genummerde wegen | Petrol Hybrid PHEV | Electric | 6.7511e-10
Lichte voertuigen_Niet-genummerde wegen_Petrol Hybrid PHEV_Petrol | Lichte voertuigen | Niet-genummerde wegen | Petrol Hybrid PHEV | Petrol | 2.0253e-09
Lichte voertuigen_Genummerde wegen_Petrol Hybrid PHEV_Electric | Lichte voertuigen | Genummerde wegen | Petrol Hybrid PHEV | Electric | 3.7608e-10
Lichte voertuigen_Genummerde wegen_Petrol Hybrid PHEV_Petrol | Lichte voertuigen | Genummerde wegen | Petrol Hybrid PHEV | Petrol | 1.1282e-09
Lichte voertuigen_Snelwegen_Petrol Hybrid PHEV_Electric | Lichte voertuigen | Snelwegen | Petrol Hybrid PHEV | Electric | 5.8656e-10
Lichte voertuigen_Snelwegen_Petrol Hybrid PHEV_Petrol | Lichte voertuigen | Snelwegen | Petrol Hybrid PHEV | Petrol | 1.7597e-09
Zware voertuigen_Niet-genummerde wegen_Diesel_Diesel | Zware voertuigen | Niet-genummerde wegen | Diesel | Diesel | 1.2718e-08
Zware voertuigen_Genummerde wegen_Diesel_Diesel | Zware voertuigen | Genummerde wegen | Diesel | Diesel | 9.8989e-09
Zware voertuigen_Snelwegen_Diesel_Diesel | Zware voertuigen | Snelwegen | Diesel | Diesel | 9.4359e-09
Zware voertuigen_Niet-genummerde wegen_Petrol_Petrol | Zware voertuigen | Niet-genummerde wegen | Petrol | Petrol | 7.6654e-09
Zware voertuigen_Genummerde wegen_Petrol_Petrol | Zware voertuigen | Genummerde wegen | Petrol | Petrol | 6.3506e-09
Zware voertuigen_Snelwegen_Petrol_Petrol | Zware voertuigen | Snelwegen | Petrol | Petrol | 6.5365e-09
BUS_Niet-genummerde wegen_CNG_CNG | BUS | Niet-genummerde wegen | CNG | CNG | 2.3303e-08
BUS_Genummerde wegen_CNG_CNG | BUS | Genummerde wegen | CNG | CNG | 1.2453e-08
BUS_Niet-genummerde wegen_Diesel_Diesel | BUS | Niet-genummerde wegen | Diesel | Diesel | 1.7284e-08
BUS_Genummerde wegen_Diesel_Diesel | BUS | Genummerde wegen | Diesel | Diesel | 9.5921e-09
BUS_Niet-genummerde wegen_Diesel Hybrid PHEV_Diesel | BUS | Niet-genummerde wegen | Diesel Hybrid PHEV | Diesel | 1.2123e-08
BUS_Niet-genummerde wegen_Diesel Hybrid PHEV_Electric | BUS | Niet-genummerde wegen | Diesel Hybrid PHEV | Electric | 4.041e-09
BUS_Genummerde wegen_Diesel Hybrid PHEV_Diesel | BUS | Genummerde wegen | Diesel Hybrid PHEV | Diesel | 6.0282e-09
BUS_Genummerde wegen_Diesel Hybrid PHEV_Electric | BUS | Genummerde wegen | Diesel Hybrid PHEV | Electric | 2.0094e-09

## E Balans VL
2014 |  | Koolteer | Kolen | Cokes | Totaal | Aardolie en | Raff. | LPG | Benzine | Kerosine | Gas-en | Lamppetro- | Zware | Nafta | Petroleum- | Andere | Totaal petro. | Aard- en | Cokes- | Hoog- | Totaal gas | Totaal fossiele | Andere | Biomassa | Elek- | Warmte | Nucleaire | Totaal
[5 empty] | kolen | interm. prod. | gas |  |  |  | dieselolie | leum | stookolie |  | cokes | petro. prod. | producten | mijngas | ovengas | ovengas |  | brandstoffen | brandst. |  | triciteit |  | warmte
|  | [PJ] | [PJ] | [PJ] | [PJ] | [PJ] | [PJ] | [PJ] | [PJ] | [PJ] | [PJ] | [PJ] | [PJ] | [PJ] | [PJ] | [PJ] | [PJ] | [PJ] | [PJ] | [PJ] | [PJ] | [PJ] | [PJ] | [PJ] | [PJ] | [PJ] | [PJ] | [PJ]
Bron: | VITO Energiebalans Vlaanderen (februari 2016)
huishoudens |  | 0 | 1.8019 | 0 | 1.8019 | 0 | 0 | 1.4544 | 0.64249 | 0 | 65.8473 | 0 | 0 | 0 | 0 | 0 | 67.9442 | 77.26 | 0 | 0 | 77.26 | 147.0061 | 0 | 10.9805 | 39.7844 | 0 | 0 | 197.7709
tertiair |  | 0 | 0 | 0 | 0 | 0 | 0 | 0.38636 | 0.0024877 | 0 | 5.974 | 0 | 0.32518 | 0 | 0 | 0 | 6.688 | 39.198 | 0 | 0 | 39.198 | 45.886 | 1.5626 | 3.6445 | 42.733 | 0 | 0 | 93.8261
| hotels en restaurants | 0 | 0 | 0 | 0 | 0 | 0 | 0.18805 | 0 | 0 | 0.96259 | 0 | 0 | 0 | 0 | 0 | 1.1506 | 4.606 | 0 | 0 | 4.606 | 5.7566 | 0 | 0.0011544 | 4.4798 | 0 | 0 | 10.2376
| gezondheidszorg | 0 | 0 | 0 | 0 | 0 | 0 | 0.0025435 | 0 | 0 | 0.3884 | 0 | 0 | 0 | 0 | 0 | 0.39095 | 4.9828 | 0 | 0 | 4.9828 | 5.3737 | 0 | 0.025809 | 3.1951 | 0 | 0 | 8.5946
| onderwijs | 0 | 0 | 0 | 0 | 0 | 0 | 0.0011989 | 0 | 0 | 0.45399 | 0 | 0 | 0 | 0 | 0 | 0.45519 | 5.2544 | 0 | 0 | 5.2544 | 5.7096 | 0 | 0.0017263 | 1.7343 | 0 | 0 | 7.4456
| kantoren en administraties | 0 | 0 | 0 | 0 | 0 | 0 | 0.047481 | 0.0024877 | 0 | 1.8549 | 0 | 0 | 0 | 0 | 0 | 1.9048 | 13.2497 | 0 | 0 | 13.2497 | 15.1545 | 0 | 0.16404 | 16.3888 | 0 | 0 | 31.7074
| handel | 0 | 0 | 0 | 0 | 0 | 0 | 0.13077 | 0 | 0 | 1.5761 | 0 | 7.3194e-05 | 0 | 0 | 0 | 1.7069 | 7.515 | 0 | 0 | 7.515 | 9.2219 | 0 | 0.098763 | 12.1748 | 0 | 0 | 21.4955
| andere diensten | 0 | 0 | 0 | 0 | 0 | 0 | 0.016313 | 0 | 0 | 0.73811 | 0 | 0.3251 | 0 | 0 | 0 | 1.0795 | 3.5901 | 0 | 0 | 3.5901 | 4.6696 | 1.5626 | 3.3531 | 4.7601 | 0 | 0 | 14.3454
industrie (niet ETS) |  | 0 | 0.036387 | 0.1673 | 0.20369 | 0 | 0 | 2.47 | 0.18077 | 0 | 10.4833 | 0 | 0.58336 | 0 | 0 | 0 | 13.7174 | 29.6873 | 0 | 0 | 29.6873 | 43.6084 | 0 | 2.6449 | 48.5514 | 0 | 0 | 94.8047
| Ijzer- en staalnijverheid | 0 | 0 | 0 | 0 | 0 | 0 | 0.0018015 | 0 | 0 | 0.012683 | 0 | 0 | 0 | 0 | 0 | 0.014484 | 0.28289 | 0 | 0 | 0.28289 | 0.29738 | 0 | 0 | 0.7184 | 0 | 0 | 1.0158
| Non-ferro | 0 | 0 | 0.15007 | 0.15007 | 0 | 0 | 0.0013711 | 0 | 0 | 0.063397 | 0 | 0 | 0 | 0 | 0 | 0.064768 | 0.51128 | 0 | 0 | 0.51128 | 0.72612 | 0 | 0 | 0.31973 | 0 | 0 | 1.0459
| Metaalverwerkende nijverheid | 0 | 0 | 0 | 0 | 0 | 0 | 0.064369 | 0 | 0 | 0.79082 | 0 | 0.015272 | 0 | 0 | 0 | 0.87046 | 3.662 | 0 | 0 | 3.662 | 4.5325 | 0 | 0.064616 | 2.572 | 0 | 0 | 7.1691
| Andere industrie | 0 | 0 | 0 | 0 | 0 | 0 | 2.2615 | 0.18077 | 0 | 6.2707 | 0 | 0.21194 | 0 | 0 | 0 | 8.9249 | 3.9377 | 0 | 0 | 3.9377 | 12.8626 | 0 | 0.6626 | 8.2248 | 0 | 0 | 21.75
| Voeding, dranken en tabak | 0 | 0.034803 | 0 | 0.034803 | 0 | 0 | 0.014824 | 0 | 0 | 2.6864 | 0 | 0.060526 | 0 | 0 | 0 | 2.7617 | 9.0089 | 0 | 0 | 9.0089 | 11.8054 | 0 | 0.76651 | 1.4542 | 0 | 0 | 14.026
| Textiel, leder en kleding | 0 | 0 | 0 | 0 | 0 | 0 | 0.0084678 | 0 | 0 | 0.067985 | 0 | 0.074699 | 0 | 0 | 0 | 0.15115 | 1.9895 | 0 | 0 | 1.9895 | 2.1406 | 0 | 0.030109 | 3.1948 | 0 | 0 | 5.3656
| Minerale niet-metaalproducten | 0 | 0.0015844 | 0.017227 | 0.018812 | 0 | 0 | 0.038423 | 0 | 0 | 0.18921 | 0 | 0.20726 | 0 | 0 | 0 | 0.4349 | 0.9766 | 0 | 0 | 0.9766 | 1.4303 | 0 | 0 | 12.6868 | 0 | 0 | 14.1171
| Papier en uitgeverijen | 0 | 0 | 0 | 0 | 0 | 0 | 0.026275 | 0 | 0 | 0.25161 | 0 | 0 | 0 | 0 | 0 | 0.27788 | 1.8851 | 0 | 0 | 1.8851 | 2.163 | 0 | 0.87989 | 5.2621 | 0 | 0 | 8.3049
| Chemie | 0 | 0 | 0 | 0 | 0 | 0 | 0.052933 | 0 | 0 | 0.15059 | 0 | 0.013667 | 0 | 0 | 0 | 0.21719 | 7.4333 | 0 | 0 | 7.4333 | 7.6505 | 0 | 0.24121 | 14.1185 | 0 | 0 | 22.0102
landbouw (excl. zeevisserij) |  | 0 | 0.38819 | 0 | 0.38819 | 0 | 0 | 0.023453 | 0.095355 | 0 | 6.1635 | 0 | 0.26071 | 0 | 0 | 0 | 6.543 | 13.6026 | 0 | 0 | 13.6026 | 20.5339 | 0 | 3.3447 | -1.6623 | 0 | 0 | 22.2162
2.532
| akkerbouw + intensieve veehouderij | 0 | 0.0094745 | 0 | 0.0094745 | 0 | 0 | 0.0096199 | 0.00020312 | 0 | 3.7838 | 0 | 0 | 0 | 0 | 0 | 3.7937 | 0.063915 | 0 | 0 | 0.063915 | 3.867 | 0 | 1.1259 | 1.8458 | 0 | 0 | 6.8387
| graasdierhouderij | 0 | 0.00039068 | 0 | 0.00039068 | 0 | 0 | 0.0028619 | 0.00017081 | 0 | 1.093 | 0 | 0 | 0 | 0 | 0 | 1.096 | 0.22901 | 0 | 0 | 0.22901 | 1.3254 | 0 | 1.8628 | 0.12709 | 0 | 0 | 3.3153
| glastuinbouw | 0 | 0.20489 | 0 | 0.20489 | 0 | 0 | 0.0045449 | 0.00097583 | 0 | 0.4522 | 0 | 0.21926 | 0 | 0 | 0 | 0.67698 | 13.3097 | 0 | 0 | 13.3097 | 14.1916 | 0 | 0.35581 | -4.4153 | 0 | 0 | 10.1321
| vollegrondstuinbouw + blijvende teelten | 0 | 0.17343 | 0 | 0.17343 | 0 | 0 | 0.0064242 | 0.0042097 | 0 | 0.82424 | 0 | 0.041448 | 0 | 0 | 0 | 0.87632 | 0 | 0 | 0 | 0 | 1.0498 | 0 | 0.00018511 | 0.78009 | 0 | 0 | 1.83
| bosbouw | 0 | 0 | 0 | 0 | 0 | 0 | 1.7577e-06 | 0.08683 | 0 | 0.0068158 | 0 | 0 | 0 | 0 | 0 | 0.093647 | 0 | 0 | 0 | 0 | 0.093647 | 0 | 0 | 0 | 0 | 0 | 0.093647
| groenvoorziening | 0 | 0 | 0 | 0 | 0 | 0 | 0 | 0.0029656 | 0 | 0.0034144 | 0 | 0 | 0 | 0 | 0 | 0.00638 | 0 | 0 | 0 | 0 | 0.00638 | 0 | 0 | 0 | 0 | 0 | 0.00638
Note on Z25: Aernouts Kristien: netto afname
Note on Z26: Aernouts Kristien: bruto afname

## BEREKENINGEN PER SECTOR -->
Beschrijving sheets BEREKENINGEN PER SECTOR -->
sheet | beschrijving | gebruik
openbare verlichting | berekening energiegerelateerde CO2-uitstoot op basis van energieverbruik en emissiefactor | afnamecijfers uit de sheet "data" worden, indien relevant, gecorrigeerd voor de verbruiken van de eigen openbare verlichting uit sheet "eigen gebouwen & OV"
huishoudens | berekening energiegerelateerde CO2-uitstoot op basis van energieverbruik en emissiefactor | inschatting verbruik andere energiedragers dan elektriciteit en aardgas op basis van verdeelsleutels en Energiebalans Vlaanderen (sheet "E Balans VL"); inschatting zonnethermische en geothermische energie op basis van aantal installaties uit sheet "data" en gemiddelde kengetallen; verbruiken worden, indien relevant gecorrigeerd voor lokale productie van ele en warmte (sheet "lokale energieproductie")
tertiair | berekening energiegerelateerde CO2-uitstoot op basis van energieverbruik en emissiefactor | inschatting verbruik andere energiedragers dan elektriciteit en aardgas op basis van verdeelsleutels en Energiebalans Vlaanderen (sheet "E Balans VL"); inschatting zonnethermische en geothermische energie op basis van aantal installaties uit sheet "data" en gemiddelde kengetallen; verbruiken worden, indien relevant gecorrigeerd voor lokale productie van ele en warmte (sheet "lokale energieproductie")
industrie | berekening energiegerelateerde CO2-uitstoot op basis van energieverbruik en emissiefactor | inschatting verbruik andere energiedragers dan elektriciteit en aardgas op basis van verdeelsleutels en Energiebalans Vlaanderen (sheet "E Balans VL"); inschatting zonnethermische en geothermische energie op basis van aantal installaties uit sheet "data" en gemiddelde kengetallen; verbruiken worden, indien relevant gecorrigeerd voor lokale productie van ele en warmte (sheet "lokale energieproductie")
landbouw | (a) berekening energiegerelateerde CO2-uitstoot op basis van energieverbruik en emissiefactor | inschatting verbruik andere energiedragers dan elektriciteit en aardgas op basis van verdeelsleutels en Energiebalans Vlaanderen (sheet "E Balans VL"); inschatting zonnethermische en geothermische energie op basis van aantal installaties uit sheet "data" en gemiddelde kengetallen; verbruiken worden, indien relevant gecorrigeerd voor lokale productie van ele en warmte (sheet "lokale energieproductie")
| (b) berekening niet energiegerelateerde uitstoot van CH4 (vertering, mestopslag) en N2O (mestopslag, bodem) | inschatting CH4-emissies (uit verteringsprocessen en mestopslag) en N2O-emissies (uit mestopslag) op basis van het aantal dieren per gemeente uit sheet "data" en een emissiefactor per dier uit sheet “EF N2O_CH4 landbouw”; herschaling N2O-emissies uit bodem (direct en indirect) op basis van verhouding ha cultuurgrond per gemeente uit sheet “data” en totale ha cultuurgrond in Vlaanderen uit sheet "ha_N2O bodem landbouw"
transport | berekening energiegerelateerde CO2-uitstoot voor het commercieel en particulier vervoer enerzijds en het openbaar vervoer anderzijds, op basis van energieverbruik en emissiefactor | inschatting energieverbruik op basis van aantal voertuigkilometers per voertuigtechnologie (sheet “data”) en energieconsumptiefactor per voertuigtechnologie (sheet “ECF transport”)
lokale energieproductie | overzichtlokale productie eenheden met onderscheid tussen WKK’s en andere (enkel groene stroom) installaties. Ook wind, water, PV en gegevens rond stadsverwarming en afvalverbranding met energierecuperatie. | inschatting productie en brandstofverbruik voor lokale eenheden; informatie over stadsverwarming en afvalverbranding met energierecuperatie komt uit sheet "eigen informatie GS & warmtenet"
deze sheets worden default voorzien van gegevens uit de INPUT en DATA sheets en vereisen geen input van de gebruiker

## openbare verlichting
openbare verlichting | FINAAL ENERGIEVERBRUIK [MWh]
| Elektriciteit | Warmte/ Koude | Fossiele brandstoffen | [7 empty] | Hernieuwbare energie
|  |  | Aardgas | Vloeibaar gas | Stookolie | Diesel | Benzine | Bruinkool | Steenkool | Andere fossiele brandstoffen | Plantaardige oliën | Bio-brandstof | Overige biomassa | Zonne-/ thermische energie | Geo-thermische energie
openbare verlichting | 2357.984 | nvt | nvt | nvt | nvt | nvt | nvt | nvt | nvt | nvt | nvt | nvt | nvt | nvt | nvt
correctie voor eigen openbare verlichting | 0 | nvt | nvt | nvt | nvt | nvt | nvt | nvt | nvt | nvt | nvt | nvt | nvt | nvt | nvt
TOTAAL (MWh) (excl. eigen OV) | 2357.984
emissiefactoren (t/MWh) | 0.19409
emissies (ton CO2) | 457.6577
Note on A1: In het rekenblad “openbare verlichting” worden de CO2-emissies voor openbare verlichting berekend op basis van het elektriciteitsverbruik en gerelateerde emissiefactor. Voor elektriciteit worden de afnamecijfers van de netbeheerders uit het rekenblad “data” overgenomen voor de sector openbare verlichting (subsectoren openbare verlichting en rest). Indien relevant, worden deze afnamecijfers in het rekenblad “openbare verlichting” (rij 6) gecorrigeerd voor het verbruik van de gemeentelijke openbare verlichting. De gemeente kan het elektriciteitsverbruik van de eigen openbare verlichting invullen in het rekenblad “Eigen gebouwen & OV”. De emissiefactor voor elektriciteit wordt berekend in het rekenblad “EF ele_warmte” (rij 1 ev.). Voor meer informatie: http://www.burgemeestersconvenant.be/co2-inventarissen (handleiding nulmeting, pagina 21 ev.)

## huishoudens
huishoudens | FINAAL ENERGIEVERBRUIK [MWh]
| Elektriciteit | Warmte/ Koude | Fossiele brandstoffen | [7 empty] | Hernieuwbare energie
|  |  | Aardgas | Vloeibaar gas | Stookolie | Diesel | Benzine | Bruinkool | Steenkool | Andere fossiele brandstoffen | Plantaardige oliën | Bio-brandstof | Overige biomassa | Zonne-/ thermische energie | Geo-thermische energie
huishoudens | 64747.3128 | 0 | 97418.7582 | 3334.7586 | 105201.2293 |  |  |  | 2453.2887 |  |  |  | 16390.3175 | 522.1533 | 1658.8
correctie lokale energieproductie (PV) | 7148.6674
TOTAAL (MWh) | 71895.9802 | 0 | 97418.7582 | 3334.7586 | 105201.2293 |  |  |  | 2453.2887 |  | 0 | 0 | 16390.3175 | 522.1533 | 1658.8
emissiefactoren (t/MWh) | 0.19409 | 0.2319 | 0.202 | 0.227 | 0.267 | 0.267 | 0.249 | 0.351 | 0.354 | 0.264 | 0 | 0 | 0 | 0 | 0
emissies (ton CO2) | 13954.1852 | 0 | 19678.5891 | 756.9902 | 28088.7282 |  |  |  | 868.4642 |  | 0 | 0 | 0 | 0 | 0
1. Verdeelsleutel andere energiedragers
verdeling energiedragers Vlaanderen 2014 | %verdeling hoofdverwarming (excl. afnamepunten aardgas - 5% enkel koken; warmtepomp) | %verdeling bijverwarming | Bron
stookolie | 70.92% |  | VITO Energiebalans Vlaanderen (januari 2021)
kolen HV | 2.129%
aardgas HV
but/prop | 0.6305%
elektriciteit HV | 21.96%
warmtepomp
biomassa | 4.358% | 20.46%
aantal huishoudens 2014 | 13883
aantal afnemers aardgas 2014 | 7548
inschatting hoofdverwarming en bijverwarming | aantallen 2014 voor hoofdverwarming | aantallen 2014 voor bijverwarming
aardgas (excl. 5% afnamepunten aardgas enkel koken) | 7170.6 | -
butaan-propaan | 41.7746 | -
elektriciteit | 1454.7436 | -
hout | 288.7602 | 2840.4574
steenkool | 141.0758 | 70.5379
stookolie | 4699.0459 | -
warmtepomp | 87 | -
gemiddelde verbruiken | MWh hoofdverw/hh (2014) | MWh bijverwarming/hh (2014) | VITO Energiebalans Vlaanderen (januari 2021)
aardgas | 12.8051 | -
butaan-propaan | 79.8274 | -
elektriciteit | 10.0415 | -
hout | 8.2963 | 4.9269
steenkool | 14.0984 | 6.5829
stookolie | 22.3878 | -
warmtepomp | zie verder | -
2. Zonneboiler
|  | Eenheid | Bron
aantal geïnstalleerd | 334
m² (gemiddeld) | 4.2 |  | VITO Inventaris hernieuwbare energie (november 2012)
productie / m² (gemiddeld) | 0.37222 | MWh/m2/jaar | VITO Inventaris hernieuwbare energie (november 2012)
3. Warmtepomp
|  | Eenheid | Bron
aantal geïnstalleerd | 87
vermogen (gemiddeld) | 13 | kWth | VITO Inventaris hernieuwbare energie (november 2012)
productie /kWth (gemiddeld) | 2000 | kWh/kWth | VITO Inventaris hernieuwbare energie (november 2012)
seasonal performance factor (SPF) | 3.75 |  | VITO Inventaris hernieuwbare energie (november 2012)
Note on A1: In het rekenblad “huishoudens” wordt voor de sector huishoudens een overzicht gegeven van de brandstofverbruiken, elektriciteitsverbruiken en warmteaankopen. Ook voor de aanwezige zonneboilers en warmtepompen wordt productie/verbruik bepaald. De CO2-emissies worden berekend door de verbruiken te vermenigvuldigen met de overeenkomstige emissiefactoren. De emissiefactoren zijn de default IPCC 2006 factoren of de berekende emissiefactoren voor elektriciteit en warmte uit het rekenblad “EF ele_warmte”. De afnamecijfers voor aardgas en elektriciteit worden rechtstreeks uit het rekenblad “data” overgenomen (subsectoren huishoudelijk en rest). Het aardgasverbruik wordt omgerekend van bovenste verbrandingswaarde naar onderste verbrandingswaarde met factor 0,902. Het elektriciteitsverbruik van de huishoudens wordt vermeerderd met de productie van PV <= 10 kWp. Hierbij nemen we aan dat alle PV <= 10 kWp op daken van huishoudens liggen en dat ze een terugdraaiende teller hebben. Aankopen of leveringen vanuit warmtenetten, dienen door de gemeente zelf opgevraagd te worden en ingevuld in het rekenblad “Eigen informatie GS & warmtenet”. De ingevulde gegevens worden vervolgens overgenomen in het rekenblad “huishoudens” (kolom “warmte”). Voor stookolie, propaan/LPG/butaan, steenkool, biomassa (hout) wordt in het rekenblad “huishoudens” (rij 14 ev.) een inschatting gemaakt van het energieverbruik op basis van verdeelsleutels. Deze verdeelsleutels worden afgeleid van gegevens uit de algemene socio-economische enquête van 2001 , het aantal huishoudens en aantal afnemers voor aardgas. Deze gegevens worden overgenomen uit het rekenblad “data”. Aan de hand van aannames, worden dan aantallen huishoudens per energiedrager berekend. Hiervoor wordt voor aardgas het aantal afnemers overgenomen uit de data van de netbeheerders. We veronderstellen dat het verschil tussen het aantal huishoudens op aardgas in het referentiejaar en 2001 (uit de SEE 2001) kan verklaard worden door een omschakeling naar aardgas door 10% van het aantal woningen op steenkool en door 90% van het aantal woningen op stookolie. Voor de andere energiedragers wordt de verdeling van 2001 toegepast op het aantal resterende huishoudens. Voor steenkool en hout (energiedrager “overige biomassa”) wordt tevens een inschatting gemaakt van het aantal huishoudens dat deze brandstoffen inzet als bijverwarming. We veronderstellen dat het aantal huishoudens dat steenkool gebruikt voor bijverwarming 2x zo hoog is als het aantal huishoudens dat steenkool voor hoofdverwarming gebruikt. Voor hout wordt verondersteld dat het aantal huishoudens 10x zo hoog is voor bijverwarming dan voor hoofdverwarming. Er zijn default energieverbruiken per huishouden voorzien in de tool. Deze default verbruiken per huishouden, per energiedrager zijn afkomstig van de Energiebalans Vlaanderen. Het verbruik wordt bepaald door het aantal huishoudens per energiedrager te vermenigvuldigen met de gemiddelde verbruiken per huishouden, per energiedrager. Voor steenkool en hout wordt tevens een onderscheid gemaakt tussen hoofd- en bijverwarming. Voor zonneboilers en warmtepompen werden data per gemeente door het VEA aangeleverd. Het VEA verzamelt deze gegevens jaarlijks, op basis van de premies uitgereikt door de netbeheerders en data uit de EPB aangifte voor nieuwbouwwoningen. Op basis van het aantal zonneboilers/warmtepompen en gemiddelde kengetallen (m², vermogen, kWh per m², kWh per kWth) afkomstig uit de Inventaris Hernieuwbare Energie wordt in het rekenblad “huishoudens” (rij 65 ev.) een gemiddelde productie berekend, waaraan het verbruik wordt gelijkgesteld. Voor het berekende verbruik van zonneboilers en warmtepompen worden de emissies gelijk gesteld aan 0. Het elektriciteitsverbruik voor zonneboilers en warmtepompen zit immers al in de afnamecijfers van de netbeheerders. Voor meer informatie: http://www.burgemeestersconvenant.be/co2-inventarissen (handleiding nulmeting, pagina 23 ev.)
Note on D3: meynaere: x0,902: bovenste verbrandingswaarde =>onderste verbrandingswaarde

## tertiair
tertiair | FINAAL ENERGIEVERBRUIK [MWh]
| Elektriciteit | Warmte/ Koude | Fossiele brandstoffen | [7 empty] | Hernieuwbare energie
|  |  | Aardgas | Vloeibaar gas | Stookolie | Diesel | Benzine | Bruinkool | Steenkool | Andere fossiele brandstoffen | Plantaardige oliën | Bio-brandstof | Overige biomassa | Zonne-/ thermische energie | Geo-thermische energie
tertiaire sector totaal | 41782.4172 | 0 | 47718.9513 | 345.9024 | 6125.3338 |  |  |  | 0 |  |  |  | 4405.5592 | 9.38 | 76.2667
Kantoren en administraties | 10908.995 |  | 8357.1938 | 31.605 | 1234.6579 |  |  |  | 0 |  |  |  | 109.191
Horeca | 1895.864 |  | 2101.386 | 79.5831 | 407.3653 |  |  |  | 0 |  |  |  | 0.48855
Handel | 11637.615 |  | 5727.4572 | 124.9977 | 1506.5854 |  |  |  | 0 |  |  |  | 94.405
Gezondheidszorg en maatschappelijke dienstverlening | 1580.883 |  | 4181.2268 | 1.2585 | 192.1792 |  |  |  | 0 |  |  |  | 12.77
Andere gemeenschaps-, sociale en persoonlijke dienstverlening | 4717.593 |  | 2771.3428 | 16.1674 | 1053.7186 |  |  |  | 0 |  |  |  | 3323.0983
Onderwijs | 902.6212 |  | 431.1674 | 0.62395 | 236.28 |  |  |  | 0 |  |  |  | 0.89848
REST tertiair | 10138.846 |  | 24149.1774 | 91.6668 | 1494.5475 |  |  |  | 0 |  |  |  | 864.7079
correctie voor lokale energieproductie (WKK en groene stroom (niet-WKK)) | 56.7 | 81 | -162 |  | 0 | [5 empty] | 0 |  | 0
correctie voor eigen gebouwen | 0 | 0 | 0 | 0 | 0 | 0 | 0 | 0 | 0 | 0 | 0 | 0 | 0
TOTAAL tertiaire sector (MWh) | 41839.1172 | 81 | 47556.9513 | 345.9024 | 6125.3338 | 0 | 0 | 0 | 0 | 0 | 0 | 0 | 4405.5592 | 9.38 | 76.2667
emissiefactoren (t/MWh) | 0.19409 | 0.2319 | 0.202 | 0.227 | 0.267 | 0.267 | 0.249 | 0.351 | 0.354 | 0.264 | 0 | 0 | 0 | 0 | 0
emissies (ton CO2) | 8120.4928 | 18.7841 | 9606.5042 | 78.5198 | 1635.4641 | 0 | 0 | 0 | 0 | 0 | 0 | 0 | 0 | 0 | 0
1. Verdeelsleutel andere energiedragers
| afname ele gemeente (MWh) | verdeelsleutel gemeente/VL (%) | Bron
Kantoren en administraties | 10908.995 | 0.23963 | VITO Energiebalans Vlaanderen (februari 2016)
Horeca | 1895.864 | 0.15235 | VITO Energiebalans Vlaanderen (februari 2016)
Handel | 11637.615 | 0.34412 | VITO Energiebalans Vlaanderen (februari 2016)
Gezondheidszorg en maatschappelijke dienstverlening | 1580.883 | 0.17812 | VITO Energiebalans Vlaanderen (februari 2016)
Andere gemeenschaps-, sociale en persoonlijke dienstverlening | 4717.593 | 0.35678 | VITO Energiebalans Vlaanderen (februari 2016)
Onderwijs | 902.6212 | 0.18736 | VITO Energiebalans Vlaanderen (februari 2016)
REST tertiair | 10138.846 | 0.085414 | VITO Energiebalans Vlaanderen (februari 2016)
2. Zonneboiler
|  | Eenheid | Bron
aantal geïnstalleerd | 6
m² (gemiddeld) | 4.2 |  | VITO Inventaris hernieuwbare energie (november 2012)
productie / m² (gemiddeld) | 0.37222 | MWh/m2/jaar | VITO Inventaris hernieuwbare energie (november 2012)
3. Warmtepomp
|  | Eenheid | Bron
aantal geïnstalleerd | 4
vermogen (gemiddeld) | 13 | kWth | VITO Inventaris hernieuwbare energie (november 2012)
productie /kWth (gemiddeld) | 2000 | kWh/kWth | VITO Inventaris hernieuwbare energie (november 2012)
seasonal performance factor (SPF) | 3.75 |  | VITO Inventaris hernieuwbare energie (november 2012)
Note on A1: In het rekenblad “tertiair” wordt de tertiaire sector een overzicht gegeven van de brandstofverbruiken, elektriciteitsverbruiken en warmteaankopen. Ook voor de aanwezige zonneboilers en warmtepompen wordt productie/verbruik bepaald. De verbruiken worden met de overeenkomstige emissiefactoren vermenigvuldigd om tot CO2-emissies te komen. De emissiefactoren zijn de default IPCC 2006 factoren of de berekende emissiefactoren voor elektriciteit en warmte uit het rekenblad “EF ele_warmte”. Voor aardgas en elektriciteit worden in het rekenblad “tertiair” de afnamecijfers van de netbeheerders uit het rekenblad “data” overgenomen. Het aardgasverbruik wordt omgerekend van bovenste verbrandingswaarde naar onderste verbrandingswaarde met factor 0,902. De netbeheerders leveren afnamecijfers aan voor aardgas en elektriciteit, per postcode en per (deel)sector (NACE, level 4). Aardgas- en elektriciteitsverbruiken “onbekend” kunnen niet toegekend worden aan een sector (er is een NACE-code maar deze is onbekend) en zijn niet meegenomen in de tool. Het aandeel dat deze categorie “onbekend” vertegenwoordigt in het totaal verbruik kan verschillen tussen gemeente. In het totaal verbruik in Vlaanderen voor 2011 vertegenwoordigt deze categorie 2%. Aardgas- en elektriciteitsverbruiken “Rest” kunnen niet toegekend worden aan een subsector (omwille van privacy samengenomen vanaf 3 of minder verbruikers per subcategorie) en zijn als restcategorie meegenomen in de tool. LET OP: de toekenning van het verbruik van een afnamepunt aan een bepaalde NACE-code kan jaarlijks wijzigen waardoor de evolutie in energieverbruik op niveau van subsector niet noodzakelijk gerelateerd is aan toename of afname van de activiteit. Aankopen of leveringen van (niet-WKK) warmte vanuit lokale productie-eenheden aan (deelsectoren van) de tertiaire sector, dienen door de gemeente zelf opgevraagd te worden en ingevuld in het rekenblad “Eigen informatie GS & warmtenet”. De ingevulde gegevens worden vervolgens overgenomen in het rekenblad “tertiair” (kolom “warmte”). Leveringen van WKK-warmte en lokaal geproduceerde elektriciteit vanuit lokale productie-eenheden aan (deelsectoren van) de tertiaire sector, worden opgehaald uit rekenblad “lokale energieproductie”. Ook de brandstof verbruiken worden opgehaald en er gebeuren in het rekenblad “tertiair” (rij 13) volgende correcties om dubbeltellingen te vermijden: - Lokaal geproduceerde elektriciteit wordt opgeteld bij de afnamecijfers van de netbeheerders; - Lokaal geproduceerde warmte wordt opgeteld bij warmteleveringen uit warmtenetten (niet-WKK); - Brandstofverbruiken voor lokale productie van elektriciteit en/of warmte worden afgetrokken van de berekende brandstofverbruiken. Indien de correctie voor een bepaalde energiedrager resulteert in een totaal verbruik < 0, wordt het verbruik voor die energiedrager = 0 verondersteld. Voor (lichte en zware) stookolie, propaan/LPG/butaan, steenkool, biomassa wordt in het rekenblad “tertiair” (rij 22 ev.) een inschatting gemaakt van het energieverbruik op basis van verdeelsleutels, afgeleid uit de Energiebalans Vlaanderen (tertiaire sector) (rekenblad "E Balans VL"). Per deelsector wordt de verhouding bepaald van het elektriciteitsverbruik van deze deelsector in de gemeente (op basis van de afname cijfers) ten opzichte van het elektriciteitsverbruik van deze deelsector in Vlaanderen. Het verbruik van lichte stookolie, zware stookolie, LPG, steenkool en biomassa uit de Energiebalans Vlaanderen wordt vermenigvuldigd met deze sleutels, om te komen tot een inschatting van het verbruik van deze energiedragers in de gemeente. Het aantal zonneboilers en warmtepompen wordt per gemeente door het VEA aangeleverd. Het VEA verzamelt deze gegevens jaarlijks, op basis van de premies uitgereikt door de netbeheerders en data uit de EPB aangifte voor nieuwbouwwoningen. Op basis van deze aantallen en gemiddelde kengetallen (m², vermogen, kWh per m², kWh per kWth) afkomstig uit de Inventaris Hernieuwbare Energie wordt in het rekenblad “tertiair” (rij 34 ev.) een gemiddelde productie berekend, waaraan het verbruik wordt gelijkgesteld. Voor het berekende verbruik van zonneboilers en warmtepompen worden de emissies gelijk gesteld aan 0. Het elektriciteitsverbruik voor zonneboilers en warmtepompen zit immers al in de afnamecijfers van de netbeheerders. Indien relevant, worden de energieverbruiken in het rekenblad “tertiair” (rij 14) gecorrigeerd voor het verbruik van de gemeentelijke gebouwen. De gemeente kan het energieverbruik van de eigen gebouwen invullen in het rekenblad “Eigen gebouwen & OV”. Voor meer informatie: http://www.burgemeestersconvenant.be/co2-inventarissen (handleiding nulmeting, pagina 27 ev.)
Note on D3: meynaere: x0,902: bovenste verbrandingswaarde => onderste verbrandingswaarde
Note on F3: meynaere: lichte en zware stookolie
Note on J3: meynaere: kolen en cokes

## industrie
industrie (niet ETS) | FINAAL ENERGIEVERBRUIK [MWh]
| Elektriciteit | Warmte/ Koude | Fossiele brandstoffen | [7 empty] | Hernieuwbare energie
|  |  | Aardgas | Vloeibaar gas | Stookolie | Diesel | Benzine | Bruinkool | Steenkool | Andere fossiele brandstoffen | Plantaardige oliën | Bio-brandstof | Overige biomassa | Zonne-/ thermische energie | Geo-thermische energie
industrie (niet ETS) totaal | 76158.8729 | 0 | 76430.7961 | 2026.3757 | 13185.0454 |  |  |  | 164.5567 |  |  |  | 3780.8308 | 0 | 0
Ijzer- en staalnijverheid | 0 |  | 0
Non-ferro | 0 |  | 0 | 0 | 0 |  |  |  | 0 |  |  |  | 0
Metaalverwerkende nijverheid | 496.3207 |  | 186.3457 | 12.4212 | 155.5494 |  |  |  | 0 |  |  |  | 12.4689
Andere industrie | 2349.143 |  | 33563.8788 | 645.918 | 1851.5335 |  |  |  | 0 |  |  |  | 189.2484
Voeding, dranken en tabak | 2868.702 |  | 1501.4733 | 29.2448 | 5418.9601 |  |  |  | 68.6574 |  |  |  | 1512.1364
Textiel, leder en kleding | 0 |  | 0 | 0 | 0 |  |  |  | 0 |  |  |  | 0
Minerale niet-metaalproducten | 121.1766 |  | 0 | 0.36699 | 3.7869 |  |  |  | 0.17968 |  |  |  | 0
Papier en uitgeverijen | 237.1496 |  | 254.0416 | 0.49115 | 4.7032 |  |  |  | 0 |  |  |  | 16.4475
Chemie | 47270.63 |  | 0 | 177.2254 | 549.9443 |  |  |  | 0 |  |  |  | 807.596
REST industrie | 22815.751 |  | 40925.0568 | 1160.7082 | 5200.5681 |  |  |  | 95.7196 |  |  |  | 1242.9336
correctie voor lokale energieproductie (WKK en groene stroom (niet-WKK)) | 0 | 0 | 0 |  | 0 | [5 empty] | 0 |  | 0
TOTAAL industrie (MWh) | 76158.8729 | 0 | 76430.7961 | 2026.3757 | 13185.0454 |  |  |  | 164.5567 |  | 0 |  | 3780.8308 | 0 | 0
emissiefactoren (t/MWh) | 0.19409 | 0.2319 | 0.202 | 0.227 | 0.267 | 0.267 | 0.249 | 0.351 | 0.354 | 0.264 | 0 | 0 | 0 | 0 | 0
emissies (ton CO2) | 14781.5637 | 0 | 15439.0208 | 459.9873 | 3520.4071 |  |  |  | 58.2531 |  | 0 | 0 | 0 | 0 | 0
1. Verdeelsleutel andere energiedragers
| afname ele gemeente (MWh) | verdeelsleutel gemeente/VL (%) | Bron
Ijzer- en staalnijverheid |  |  | VITO Energiebalans Vlaanderen (februari 2016)
Non-ferro | 0 | 0 | VITO Energiebalans Vlaanderen (februari 2016)
Metaalverwerkende nijverheid | 496.3207 | 0.069468 | VITO Energiebalans Vlaanderen (februari 2016)
Andere industrie | 2349.143 | 0.10282 | VITO Energiebalans Vlaanderen (februari 2016)
Voeding, dranken en tabak | 2868.702 | 0.7102 | VITO Energiebalans Vlaanderen (februari 2016)
Textiel, leder en kleding | 0 | 0 | VITO Energiebalans Vlaanderen (februari 2016)
Minerale niet-metaalproducten | 121.1766 | 0.0034385 | VITO Energiebalans Vlaanderen (februari 2016)
Papier en uitgeverijen | 237.1496 | 0.0067293 | VITO Energiebalans Vlaanderen (februari 2016)
Chemie | 47270.63 | 1.2053 | VITO Energiebalans Vlaanderen (februari 2016)
REST industrie | 22815.751 | 0.16917 | VITO Energiebalans Vlaanderen (februari 2016)
2. Zonneboiler
|  | Eenheid | Bron
aantal geïnstalleerd | 0
m² (gemiddeld) | 4.2 |  | VITO Inventaris hernieuwbare energie (november 2012)
productie / m² (gemiddeld) | 0.37222 | MWh/m2/jaar | VITO Inventaris hernieuwbare energie (november 2012)
3. Warmtepomp
|  | Eenheid | Bron
aantal geïnstalleerd | 0
vermogen (default, gem.) | 13 | kWth | VITO Inventaris hernieuwbare energie (november 2012)
gemiddelde productie /kWth (default) | 2000 | kWh/kWth | VITO Inventaris hernieuwbare energie (november 2012)
seasonal performance factor (SPF) | 3.75 |  | VITO Inventaris hernieuwbare energie (november 2012)
Note on A1: In het rekenblad “industrie” wordt een overzicht gegeven van de brandstofverbruiken, elektriciteitsverbruiken en warmteaankopen voor de sector “industrie” (deel niet-ETS). Ook voor de aanwezige zonneboilers en warmtepompen wordt productie/verbruik bepaald. De verbruiken worden vermenigvuldigd met de overeenkomstige emissiefactoren om tot CO2-emissies te komen. e emissiefactoren zijn de default IPCC 2006 factoren of de berekende emissiefactoren voor elektriciteit en warmte uit het rekenblad “EF ele_warmte”. Industrie dient enkel opgenomen te worden in de nulmeting, indien de gemeente of stad ook maatregelen wil opnemen in het SEAP. Indien een gemeente deze sector niet wenst mee te nemen, kunnen de verbruiken overschreven worden met waarde “0”. Voor aardgas en elektriciteit worden in het rekenblad “industrie” de afnamecijfers van de netbeheerders uit het rekenblad “data” overgenomen. Het aardgasverbruik wordt omgerekend van bovenste verbrandingswaarde naar onderste verbrandingswaarde met factor 0,902. De netbeheerders leveren afnamecijfers aan voor aardgas en elektriciteit, per postcode en per (deel)sector (NACE, level 4). Aardgas- en elektriciteitsverbruiken “onbekend” kunnen niet toegekend worden aan een sector (er is een NACE-code maar deze is onbekend) en zijn niet meegenomen in de tool. Het aandeel dat deze categorie “onbekend” vertegenwoordigt in het totaal verbruik kan verschillen tussen gemeente. In het totaal verbruik in Vlaanderen voor 2011 vertegenwoordigt deze categorie 2%. Aardgas- en elektriciteitsverbruiken “Rest” kunnen niet toegekend worden aan een subsector (omwille van privacy samengenomen vanaf 3 of minder verbruikers per subcategorie) en zijn als restcategorie meegenomen in de tool. LET OP: de toekenning van het verbruik van een afnamepunt aan een bepaalde NACE-code kan jaarlijks wijzigen waardoor de evolutie in energieverbruik op niveau van subsector niet noodzakelijk gerelateerd is aan toename of afname van de activiteit. Er is geen informatie (publiek) beschikbaar over welke bedrijven of installaties tot deze sector behoren en of deze al dan niet ETS zijn. We veronderstellen in de rekentool dat de verbruiken die worden aangeleverd door de distributienetbeheerders, representatief zijn voor het energieverbruik van de niet-ETS bedrijven of de bedrijven die niet vallen onder het Europees systeem voor verhandelbare emissierechten. Via de website van departement Omgeving kan een gemeente of stad de lijst van ETS-installaties en hun totale CO2-uitstoot terugvinden (https://www.lne.be/eu-ets-vaste-installaties-cijferoverzicht-vlaanderen-toewijzingen-en-emissies). Echter, er is geen informatie publiek beschikbaar over het energieverbruik of CO2-uitstoot per energiedrager (nodig voor de rapportering binnen het Burgemeestersconvenant). Aankopen of leveringen van (niet-WKK) warmte vanuit lokale productie-eenheden aan (deelsectoren van) de industrie, dienen door de gemeente zelf opgevraagd te worden en ingevuld in het rekenblad “Eigen informatie GS & warmtenet” . De ingevulde gegevens worden vervolgens overgenomen in het rekenblad “industrie” (kolom “warmte”). Leveringen van WKK-warmte en lokaal geproduceerde elektriciteit vanuit lokale productie-eenheden aan (deelsectoren van) de industrie, worden opgehaald uit rekenblad “lokale energieproductie”. Ook de brandstof verbruiken worden opgehaald en er gebeuren in het rekenblad “industrie” (rij 16) volgende correcties om dubbeltellingen te vermijden: - Lokaal geproduceerde elektriciteit wordt opgeteld bij de afnamecijfers van de netbeheerders ; - Lokaal geproduceerde warmte wordt opgeteld bij warmteleveringen uit warmtenetten (niet-WKK); - Brandstofverbruiken voor lokale productie van elektriciteit en/of warmte worden afgetrokken van de berekende brandstofverbruiken. Indien de correctie voor een bepaalde energiedrager resulteert in een totaal verbruik < 0, wordt het verbruik voor die energiedrager = 0 verondersteld. Voor (lichte en zware) stookolie, propaan/LPG/butaan, steenkool, biomassa wordt in het rekenblad “industrie” (rij 25 ev.) een inschatting gemaakt van het verbruik op basis van verdeelsleutels, afgeleid uit de Energiebalans Vlaanderen (industrie niet ETS) (rekenblad "E Balans VL"). Per deelsector wordt de verhouding bepaald van het elektriciteitsverbruik van deze deelsector in de gemeente (op basis van de afnamecijfers) ten opzichte van het elektriciteitsverbruik van deze deelsector in Vlaanderen. Het verbruik per energiedrager uit de Energiebalans Vlaanderen wordt vermenigvuldigd met deze sleutels, om te komen tot een inschatting van het verbruik in de gemeente. Het aantal zonneboilers en warmtepompen wordt per gemeente door het VEA aangeleverd. Het VEA verzamelt deze gegevens jaarlijks, op basis van de premies uitgereikt door de netbeheerders (3.1.9) en data uit de EPB aangifte voor nieuwbouwwoningen. We gaan ervan uit dat de niet-huishoudelijke toepassingen uit de VEA bestanden voor bestaande gebouwen (premies netbeheerders) vooral in de tertiaire sector voorkomen. We nemen ze dan ook niet mee voor industrie. Op basis van deze aantallen en gemiddelde kengetallen (m², vermogen, kWh per m², kWh per kWth) afkomstig uit de Inventaris Hernieuwbare Energie wordt in het rekenblad “industrie” (rij 40 ev.) een gemiddelde productie berekend, waaraan het verbruik wordt gelijkgesteld. Voor het berekende verbruik van zonneboilers en warmtepompen worden de emissies gelijk gesteld aan 0. Het elektriciteitsverbruik voor zonneboilers en warmtepompen zit immers al in de afnamecijfers van de netbeheerders. Voor meer informatie: http://www.burgemeestersconvenant.be/co2-inventarissen (handleiding nulmeting, pagina 31 ev.)
Note on D3: meynaere: x0,902: bovenste verbrandingswaarde => onderste verbrandingswaarde
Note on F3: Aernouts Kristien: lichte en zware stookolie
Note on J3: meynaere: kolen en cokes

## landbouw
landbouw (energie) | FINAAL ENERGIEVERBRUIK [MWh]
| Elektriciteit | Warmte/ Koude | Fossiele brandstoffen | [7 empty] | Hernieuwbare energie
|  |  | Aardgas | Vloeibaar gas | Stookolie | Diesel | Benzine | Bruinkool | Steenkool | Andere fossiele brandstoffen | Plantaardige oliën | Bio-brandstof | Overige biomassa | Zonne-/ thermische energie | Geo-thermische energie
landbouw sector totaal | 4816.4422 | 0 | 5448.9278 | 44.6119 | 12220.2314 |  |  |  | 738.4143 |  | 0 |  | 124.7143
correctie voor lokale energieproductie (WKK en groene stroom (niet-WKK)) | nvt | 2498.7857 | -4872.8571 |  | 0 | [5 empty] | 0 |  | -124.7143
TOTAAL landbouwsector (MWh) | 4816.4422 | 2498.7857 | 576.0707 | 44.6119 | 12220.2314 |  |  |  | 738.4143 |  | 0 |  | 0
emissiefactoren (t/MWh) | 0.19409 | 0.2319 | 0.202 | 0.227 | 0.267 | 0.267 | 0.249 | 0.351 | 0.354 | 0.264 | 0 | 0 | 0
emissies (ton CO2) | 934.8162 | 579.4754 | 116.3663 | 10.1269 | 3262.8018 |  |  |  | 261.3987 |  | 0 | 0 | 0
Verdeelsleutel andere energiedragers
| verhouding afname ele gemeente/Vlaanderen (%) | Bron
landbouw | 0.6848 | VITO Energiebalans Vlaanderen (februari 2016)
landbouw (niet energie) | EMISSIES [ton per jaar] | EMISSIES [ton CO2equivalenten per jaar]
CH4 vertering | 788.2883 | 16554.0538
CH4 mestopslag | 277.603 | 5829.6622
N2O mestopslag | 11.6878 | 3623.2147
N2O bodem | 28.4518 | 8820.072
Verdeelsleutel N2O emissies bodem
| verhouding ha cultuurgrond gemeente/Vlaanderen (%) | Bron
landbouw | 0.0063812 | Mestbank (mei 2015)
Note on A1: In het rekenblad “landbouw” wordt een overzicht gegeven van de brandstofverbruiken, elektriciteitsverbruiken en warmteaankopen vanuit warmtenetten of WKK-eenheden. We nemen aan dat zonneboilers en warmtepompen voor niet-huishoudelijke toepassingen voornamelijk in de tertiaire sector voorkomen en nemen ze hier dus niet mee. De verbruiken worden vermenigvuldigd met de overeenkomstige emissiefactoren om tot CO2-emissies te komen. e emissiefactoren zijn de default IPCC 2006 factoren of de berekende emissiefactoren voor elektriciteit en warmte uit het rekenblad “EF ele_warmte”. Voor aardgas en elektriciteit worden de afnamecijfers van de netbeheerders uit het rekenblad “data” overgenomen. Het aardgasverbruik wordt omgerekend van bovenste verbrandingswaarde naar onderste verbrandingswaarde met factor 0,902. Aankopen of leveringen van (niet-WKK) warmte vanuit lokale productie-eenheden aan de landbouw, dienen door de gemeente zelf opgevraagd te worden en ingevuld in het rekenblad “Eigen informatie GS & warmtenet” . De ingevulde gegevens worden vervolgens overgenomen in het rekenblad “landbouw” (kolom “warmte”). Leveringen van WKK-warmte en lokaal geproduceerde elektriciteit vanuit lokale productie-eenheden aan (deelsectoren van) de landbouw, worden opgehaald uit rekenblad “lokale energieproductie”. Ook de brandstof verbruiken worden opgehaald en er gebeuren in het rekenblad “landbouw” (rij 6) volgende correcties om dubbeltellingen te vermijden: - Lokale geproduceerde elektriciteit wordt voor de landbouwsector NIET opgeteld bij de afnamecijfers van de netbeheerders. De reden is dat het elektriciteitsverbruik berekend werd op de bruto afname, en in het geval van de landbouwsector veronderstellen we dat hierin de lokale elektriciteitsproductie grotendeels is inbegrepen (in tegenstelling tot de industrie en de tertiaire sector, waar dit meestal niet het geval is). - Lokaal geproduceerde warmte wordt opgeteld bij warmteleveringen uit warmtenetten (niet-WKK). - Brandstofverbruiken voor lokale productie van elektriciteit en/of warmte wordt afgetrokken van de berekende brandstofverbruiken. Indien de correctie voor een bepaalde energiedrager resulteert in een totaal verbruik < 0, wordt het verbruik voor die energiedrager = 0 verondersteld. Voor (lichte en zware) stookolie, propaan/LPG/butaan, steenkool wordt in het rekenblad “landbouw” (rij 14 ev.) een inschatting gemaakt van het energieverbruik op basis van verdeelsleutels, afgeleid uit de Energiebalans Vlaanderen (sector landbouw) (rekenblad "E Balans VL"). Voor de gehele sector wordt de verhouding bepaald van het elektriciteitsverbruik van deze deelsector in de gemeente (op basis van de afname cijfers in rekenblad “data”) ten opzichte van het elektriciteitsverbruik in Vlaanderen. Het verbruik van lichte stookolie, zware stookolie, LPG en steenkool uit de Energiebalans Vlaanderen wordt vermenigvuldigd met deze sleutels, om te komen tot een inschatting van het verbruik van deze energiedragers in de gemeente. Het verbruik van biomassa wordt op dezelfde manier berekend, indien de gemeente er voor kiest om geen lokale energieproductie eenheden op te nemen in het SEAP. Als dat wel gebeurt, dan is de biomassa inschatting gelijk aan 0 om geen dubbeltellingen te hebben: biomassa wordt in de landbouw vnl. gebruikt als brandstof in lokale energieproductie eenheden. Voor meer informatie: http://www.burgemeestersconvenant.be/co2-inventarissen (handleiding nulmeting, pagina 35 ev.)
Note on A22: In het rekenblad "landbouw" wordt tevens een inschatting gemaakt van de niet-energiegerelateerde emissies (CH4 vertering, mestopslag, N2O mestopslag, bodem). Deze broeikasgasemissies worden niet meegenomen in de SEAP template. De CH4-emissies (uit verteringsprocessen en mestopslag) per gemeente en de N2O-emissies (uit mestopslag) worden in het rekenblad “landbouw” (rij 26 ev.) ingeschat op basis van het aantal dieren per gemeente en een emissiefactor per dier. Het aantal dieren per gemeente wordt overgenomen uit het rekenblad “data" en is afkomstig uit de Mestbank van de Vlaamse Landmaatschappij (VLM). De emissiefactoren per dier uit het rekenblad “EF N2O_CH4 landbouw" worden aangeleverd door de Vlaamse Milieumaatschappij (VMM) en zijn afkomstig uit de rekenmodellen van de VMM, met name het CH4 VEE en N2O model. De N2O-emissies uit de bodem (direct en indirect) worden in het rekenblad “landbouw” (rij 29) ingeschat op basis van de totale emissies in Vlaanderen. Voor de herschaling van de Vlaamse cijfers naar gemeentelijk niveau wordt gebruik gemaakt van een verdeelsleutel: verhouding ha cultuurgrond per gemeente ten opzichte van ha cultuurgrond in Vlaanderen. De totale emissies en hectare cultuurgrond in Vlaanderen wordt overgenomen uit het rekenblad “ha_N2O bodem landbouw”. De hectare cultuurgrond per gemeente wordt overgenomen uit het rekenblad “data”. De totale hectare cultuurgrond in Vlaanderen en per gemeente is afkomstig uit de Mestbank van de Vlaamse Landmaatschappij. De totale N2O-emissies die (direct & indirect) vrij komen uit de bodem in Vlaanderen worden aangeleverd door de Vlaamse Milieumaatschappij. Deze emissies worden berekend met het N2O-model van de VMM. Het rekenblad “GWP N2O_CH4” geeft de global warming potential (GWP) van CH4 en N2O op basis van de IPCC 2006 guidelines en de SEAP guidebook (part II). De GWP-waarden worden gebruikt voor conversie van CH4- en N2O-emissies naar CO2-equivalenten. Voor meer informatie: http://www.burgemeestersconvenant.be/co2-inventarissen (handleiding nulmeting, pagina 35 ev.)
Note on D3: meynaere: x0,902: bovenste verbrandingswaarde => onderste verbrandingswaarde
Note on F3: meynaere: lichte en zware stookolie
Note on G3: meynaere: cf. stookolie
Note on J3: meynaere: kolen en cokes
Note on L5: Aernouts Kristien: idem biomassa
Note on N5: Aernouts Kristien: niet op basis van E balans , in landbouw toch vnl bij productie installaties

## transport
Transport - particulier en commercieel vervoer | FINAAL ENERGIEVERBRUIK
| Elektriciteit | Warmte/ Koude | Fossiele brandstoffen | [7 empty] | Hernieuwbare energie
|  |  | Aardgas | Vloeibaar gas | Stookolie | Diesel | Benzine | Bruinkool | Steenkool | Andere fossiele brandstoffen | Plantaardige oliën | Bio-brandstof | Overige biomassa | Zonne-/ thermische energie | Geo-thermische energie
Particulier en commercieel vervoer totaal (PJ) | 9.0453e-05 | nvt | 0.00015316 | 0.0014785 | nvt | 0.47715 | 0.087765 | nvt | nvt | nvt | nvt | 0.030341 | nvt | nvt | nvt
Lichte voertuigen_Genummerde wegen | 5.7827e-05 |  | 8.7339e-05 | 0.00086025 |  | 0.19681 | 0.050788 |  |  |  |  | 0.012959
Zware voertuigen_Genummerde wegen | 3.2188e-06 |  | 0 | 0 |  | 0.12354 | 2.3359e-06 |  |  |  |  | 0.0071624
Lichte voertuigen_Niet-genummerde wegen | 2.889e-05 |  | 6.582e-05 | 0.00061829 |  | 0.13128 | 0.036974 |  |  |  |  | 0.0087393
Zware voertuigen_Niet-genummerde wegen | 5.1753e-07 |  | 0 | 0 |  | 0.02552 | 4.5333e-07 |  |  |  |  | 0.0014796
Lichte voertuigen_Snelwegen | 0 |  | 0 | 0 |  | 0 | 0 |  |  |  |  | 0
Zware voertuigen_Snelwegen | 0 |  | 0 | 0 |  | 0 | 0 |  |  |  |  | 0
correctie voor eigen vloot (MWh) | 0 |  | 0 | 0 |  | 0 | 0 |  |  |  |  | 0
TOTAAL (particulier en commercieel) (MWh) | 25.1259 |  | 42.5441 | 410.7039 |  | 132541.3375 | 24379.1965 |  |  |  |  | 8428.0045
emissiefactoren (t/MWh) | 0.19409 | 0.2319 | 0.202 | 0.227 | 0.267 | 0.267 | 0.249 | 0.351 | 0.354 | 0.264 | 0 | 0 | 0
emissies (particulier en commercieel) (ton CO2) | 4.8767 |  | 8.5939 | 93.2298 |  | 35388.5371 | 6070.4199 |  |  |  |  | 0
1. Verdeelsleutel voertuigkm over voertuigtechnologie
Voertuigtype | CNG | DIESEL | DIESEL HYBRID CS | DIESEL HYBRID PHEV | E85 | ELECTRIC | FUEL CELL H2 | LPG | PETROL | PETROL HYBRID CS | PETROL HYBRID PHEV | Bron | Check (100%)
Lichte voertuigen | 0.02833% | 78.73% |  | 0.008031% |  | 0.05575% |  | 0.3112% | 20.56% | 0.2969% | 0.0153% | VMM 2021, COPERT 5.4 | 100%
Zware voertuigen |  | 99.99% |  |  |  | 0.005461% |  |  | 0.002871% |  |  | VMM 2021, COPERT 5.4 | 100%
2. % biobrandstoffen
Diesel | kg/l | 2014 | GJ/kg | Bron
diesel
biodiesel
vol% liter
gew% kg
J% |  | 5.48% |  | Data VMM 2020
Benzine | kg/l | 2014 | GJ/kg | Bron
benzine
bioethanol
vol% liter
gew% kg
J% |  | 2.96% |  | Data VMM 2020
Transport - openbaar vervoer | FINAAL ENERGIEVERBRUIK
| Elektriciteit | Warmte/ Koude | Fossiele brandstoffen | [7 empty] | Hernieuwbare energie
|  |  | Aardgas | Vloeibaar gas | Stookolie | Diesel | Benzine | Bruinkool | Steenkool | Andere fossiele brandstoffen | Plantaardige oliën | Bio-brandstof | Overige biomassa | Zonne-/ thermische energie | Geo-thermische energie
Openbaar vervoer totaal (PJ) | 0.0038832 | 0 | 0 | 0 | 0 | 0.0097539 | 0 | 0 | 0 | 0 | 0 | 0.00056151 | 0 | 0 | 0
Bus | 5.1475e-05 |  |  |  |  | 0.0097539 | [5 empty] | 0.00056151
Tram | 0.0038317
TOTAAL (openbaar vervoer) (MWh) | 1078.6655 | 0 | 0 | 0 | 0 | 2709.4149 | 0 | 0 | 0 | 0 | 0 | 155.9757 | 0 | 0 | 0
emissiefactoren (t/MWh) | 0.19409 | 0.2319 | 0.202 | 0.227 | 0.267 | 0.267 | 0.249 | 0.351 | 0.354 | 0.264 | 0 | 0 | 0
emissies (openbaar vervoer) (ton CO2) | 209.3566 | 0 | 0 | 0 | 0 | 723.4138 | 0 | 0 | 0 | 0 | 0 | 0 | 0 | 0 | 0
1. Verdeelsleutel buskilometers over brandstoftechnologie
Bron
Diesel | 97.8%
Diesel hybride | 2.2% | De Lijn (2015)
Check (100%) | 100%
2. % biobrandstoffen
(zelfde % als particulier en commercieel vervoer aangenomen)
| kg/l | 2014 | GJ/kg | Bron
diesel
biodiesel
vol% liter
gew% kg
J% |  | 5.48% |  | Data VMM 2020
Note on A1: In het rekenblad “transport” worden de CO2-emissies ingeschat voor het commercieel en particulier vervoer. Deze inschatting gaat uit van energieverbruiken en gerelateerde emissiefactoren. Er wordt een onderscheid gemaakt naar wegtype (snelwegen, genummerde (gewest)wegen en niet-genummerde (gemeente)wegen) en voertuigtype (lichte voertuigen en zware voertuigen). Het energieverbruik wordt berekend op basis van het aantal voertuigkilometers per voertuigtechnologie en de energieconsumptiefactor per voertuigtechnologie. De voertuigkilometers worden gehaald uit rekenblad “data” en de energieconsumptiefactoren uit het rekenblad “ECF transport”. Het departement Mobiliteit en Openbare Werken (MOW) levert het aantal voertuigkilometers per wegtype (snelwegen, genummerde wegen, niet-genummerde wegen) en voertuigtype (lichte voertuigen en zware voertuigen) aan, op basis van berekeningen met het verkeersmodel PROMOVIA. De verdeling van de voertuigkilometers per voertuigtechnologie en de energieconsumptiefactoren zijn afkomstig uit COPERT (doorrekeningen aangeleverd door de VMM). Het verbruik van diesel, benzine en E85 wordt gecorrigeerd voor het aandeel biobrandstof. We baseren ons hiervoor op de gerapporteerde brandstofverkopen afkomstig van de VMM. Indien relevant, worden energieverbruiken in het rekenblad “transport” (rij 15) gecorrigeerd voor het verbruik van de gemeentelijke vloot. De gemeente kan het energieverbruik van de eigen vloot invullen in het rekenblad “Eigen vloot”. Voor meer informatie: http://www.burgemeestersconvenant.be/co2-inventarissen (handleiding nulmeting, pagina 40 ev.)
Note on A46: In het rekenblad “transport” worden de CO2-emissies ingeschat voor het openbaar vervoer. Deze inschatting gaat uit van energieverbruiken en gerelateerde emissiefactoren. Er wordt een onderscheid gemaakt tussen bussen en trams. Het energieverbruik wordt berekend op basis van het aantal voertuigkilometers per voertuigtechnologie en de energieconsumptiefactor per voertuigtechnologie. De voertuigkilometers worden gehaald uit rekenblad “data” en de energieconsumptiefactoren uit het rekenblad “ECF transport”. De voertuigkilometers voor bussen zijn ingeschat op basis van een verdeelsleutel en het aantal buskilometers per provincie, per jaar uit het Jaarverslag van De Lijn. De verdeling van de voertuigkilometers van bussen over diesel en diesel hybride (CS) is afkomstig van De Lijn. De energieconsumptiefactoren voor bussen komen uit COPERT (doorrekeningen aangeleverd door de VMM) en zijn verschillend per type bus en per type weg. Het verbruik van diesel door bussen wordt gecorrigeerd voor het aandeel biobrandstof. We baseren ons hiervoor op de gerapporteerde brandstofverkopen afkomstig van de VMM. In het “Jaarverslag” van De Lijn zijn voor de trams voertuigkilometers per provincie beschikbaar. Voor de kust tram herschaalt VITO de voertuigkilometers van de provincie West-Vlaanderen op basis van de kilometers tram lijn, aangeleverd door De Lijn West-Vlaanderen. Voor de trams in de provincie Oost-Vlaanderen en Antwerpen herschaalt VITO de voertuigkilometers per provincie op basis van het aantal huishoudens in de betreffende “tramgemeente” t.o.v. aantal huishoudens in de “tramgemeentes” van de betreffende provincie. Het aantal huishoudens vwordt aangeleverd door de Studiedienst van de Vlaamse Regering. De energieconsumptiefactoren voor trams komen uit de Energiebalans Vlaanderen en werden aangeleverd door De Lijn. Voor meer informatie: http://www.burgemeestersconvenant.be/co2-inventarissen (handleiding nulmeting, pagina 40 ev.)

## lokale energieproductie
In uw stad of gemeente geproduceerde elektriciteit (m.u.v. ETS-installaties, en alle installaties/fabrieken met van > 20 MW) | Plaatselijk opgewekte elektriciteit [MWh] | Input energiedrager [MWh] | [11 empty] | Emissies CO2 / CO2-eq [t] | CO2-emissiefactoren voor de elektriciteitsproductie in [t/MWh]
|  | Fossiele brandstoffen |  |  |  |  | Afval | Plantaar-dige olie | Andere biomassa | Andere hernieuw-bare energie | Andere | zonnethermische energie | geothermische energie
|  | Aardgas | Vloeibaar gas | Stookolie | Bruinkool | Steenkool
Windkracht | 0
Waterkracht | 0
Fotovoltaïsche energie | 24454.086
Geothermische energie
Warmtekrachtkoppeling | 1805.85 | 2073.1765 |  | 0 |  |  | 0 | 0 | 51.3529 |  |  |  |  | 418.7816
overige | 0 | 0 | 0 | 0 | 0 | 0 | 0 | 0 | 0 | 0 | 0 |  |  | 0
Totaal | 26259.936 | 2073.1765 | 0 | 0 | 0 | 0 | 0 | 0 | 51.3529 | 0 | 0 |  |  | 418.7816
emissiefactoren (t/MWh) |  | 0.202 | 0.227 | 0.267 | 0.351 | 0.354 | 0.33 | 0 | 0 | 0
In uw stad of gemeente geproduceerde warmte/koude | Plaatselijk gegenereerde warmte/koude [MWh] | Input energiedrager [MWh] | [11 empty] | Emissies CO2 / CO2-eq [t] | CO2-emissiefactoren voor de productie van warmte/koude in [t/MWh]
|  | Fossiele brandstoffen |  |  |  |  | Afval | Plantaar-dige olie | Andere biomassa | Andere hernieuw-bare energie | Andere | zonnethermische energie | geothermische energie
|  | Aardgas | Vloeibaar gas | Stookolie | Bruinkool | Steenkool
Warmtekrachtkoppeling | 2579.7857 | 2961.6807 |  | 0 |  |  | 0 | 0 | 73.3613 |  |  |  |  | 598.2595
Stadsverwarmingsinstallatie(s) | 0 | 0 | 0 | 0 | 0 | 0 | 0 | 0 | 0 | 0 | 0 | 0 | 0 | 0
overige | 0 | 0 | 0 | 0 | 0 | 0 | 0 | 0 | 0 | 0 | 0 |  |  | 0
Totaal | 2579.7857 | 2961.6807 | 0 | 0 | 0 | 0 | 0 | 0 | 73.3613 | 0 | 0 |  |  | 598.2595
emissiefactoren (t/MWh) |  | 0.202 | 0.227 | 0.267 | 0.351 | 0.354 | 0.33 | 0 | 0 | 0
WKK | NIS | Postcode |  |  |  | Technologie | technologie2 |  |  |  | Netbeheerder | Elektrisch Vermogen [kW]2 | ele productie (MWh) | warmteproductie (MWh) | aardgas (MWh) | biogas (MWh) | stortgas (MWh) | lichte stookolie (MWh) | palmolie (MWh) | koolzaadolie (MWh) | andere biomassa (MWh) | restafval (MWh) | sectorcode | sector | hoofdsector
| 44019 | 9940 |  |  |  | interne verbrandingsmotor | WKK interne verbrandinsgmotor (gas) |  |  |  | IMEWO | 12.6 | 56.7 | 81 | 162 | 0 | 0 | 0 | 0 | 0 | 0 | 0 | 1600 | Andere gemeenschaps-, sociale en persoonlijke dienstverlening | tertiair
| 44019 | 9940 |  |  |  | interne verbrandingsmotor | WKK interne verbrandinsgmotor (gas) |  |  |  | IMEWO | 379 | 1705.5 | 2436.4286 | 4872.8571 | 0 | 0 | 0 | 0 | 0 | 0 | 0 | 10 | landbouw | landbouw
| 44019 | 9940 |  |  |  | interne verbrandingsmotor | WKK interne verbrandinsgmotor (gas) |  |  |  | IMEWO | 9.7 | 43.65 | 62.3571 | 0 | 124.7143 | 0 | 0 | 0 | 0 | 0 | 0 | 10 | landbouw | landbouw
TOTAAL | [11 empty] | 401.3 | 1805.85 | 2579.7857 | 5034.8571 | 124.7143 | 0 | 0 | 0 | 0 | 0 | 0
waarvan totaal industrie | [11 empty] | 0 | 0 | 0 | 0 | 0 | 0 | 0 | 0 | 0 | 0 | 0
waarvan totaal tertiair | [11 empty] | 12.6 | 56.7 | 81 | 162 | 0 | 0 | 0 | 0 | 0 | 0 | 0
waarvan totaal landbouw | [11 empty] | 388.7 | 1749.15 | 2498.7857 | 4872.8571 | 124.7143 | 0 | 0 | 0 | 0 | 0 | 0
groene stroom (niet WKK) | NIS | Postcode |  |  |  | Technologie | technologie2 |  |  |  | Netbeheerder | Elektrisch Vermogen [kW]2 | ele productie (MWh) | warmteproductie (MWh) | aardgas (MWh) | biogas (MWh) | stortgas (MWh) | lichte stookolie (MWh) | palmolie (MWh) | koolzaadolie (MWh) | andere biomassa (MWh) | restafval (MWh) | sectorcode | sector | hoofdsector
TOTAAL | [11 empty] | 0 | 0 | 0 | 0 | 0 | 0 | 0 | 0 | 0 | 0 | 0
waarvan totaal industrie | [11 empty] | 0 | 0 | 0 | 0 | 0 | 0 | 0 | 0 | 0 | 0 | 0
waarvan totaal tertiair | [11 empty] | 0 | 0 | 0 | 0 | 0 | 0 | 0 | 0 | 0 | 0 | 0
waarvan totaal landbouw | [11 empty] | 0 | 0 | 0 | 0 | 0 | 0 | 0 | 0 | 0 | 0 | 0
voor ingave in SEAP
| fractie warmte | fractie ele
TOTAAL | 0.58824 | 0.41176
| aardgas (MWh) | biogas (MWh) | stortgas (MWh) | lichte stookolie (MWh) | palmolie (MWh) | koolzaadolie (MWh) | andere biomassa (MWh) | restafval (MWh)
WKK (deel ele) | 2073.1765 | 51.3529 | 0 | 0 | 0 | 0 | 0 | 0
WKK (deel warmte) | 2961.6807 | 73.3613 | 0 | 0 | 0 | 0 | 0 | 0
Note on A9: meynaere: incl. afvalverbranding met energierecuperatie
Note on A19: meynaere: incl. afvalverbranding met energierecuperatie

## BRONNEN -->
Referentie | Jaar publicatie/aanlevering dataset | Auteur(s)/dataleverancier(s) | Titel publicatie/beschrijving dataset | Weblink | Contactpersoon | Telefoon | E-mail
COPERT 5 standaardwaardes | COPERT 5.4 | COPERT | standaardwaardes in COPERT-tool |  | Marlies Vanhulsel | 014 / 33 59 52 | marlies.vanhulsel@vito.be
Data VMM 2020 | voorjaar 2020 | VMM | "fuel sold" - gerapporteerde brandstofverkopen voor wegtransport voor 2011-2018 |  | Caroline De Bosscher | 053 / 72 66 55 | c.debosscher@vmm.be
De Lijn | 2015 | De Lijn | verdeling hybride/diesel aangeleverd door De Lijn |  | Wilfrid Degroot | 015 / 408 791 | Wilfrid.degroot@delijn.be
Eandis | februari 2016 | Eandis | Verbruik aardgas en elektriciteit per gemeente en NACE-code voor 2014 |  | Sander Van Herzeele | 09 / 263 64 57 | Sander.VanHerzeele@eandis.be
Infrax | februari 2016 | Infrax | Verbruik aardgas en elektriciteit per gemeente en NACE-code voor 2014 |  | Toon Lenaerts | 011 / 72 22 05 | toon.lenaerts@infrax.be
IPCC | 2006 | Intergovernmental Panel on Climate Change | 2006 IPCC Guidelines for National Greenhouse Gas Inventories | http://www.ipcc-nggip.iges.or.jp/public/2006gl/
Jaarverslag De Lijn | 2015 | De Lijn | Jaarverslag van De Lijn 2014 | https://www.vlaanderen.be/nl/publicaties/detail/jaarverslag-de-lijn
JRC | 2017 | Brigitte Koffi, Alessandro K. Cerutti, Marlene Duerr, Andreea Iancu, Albana Kona, Greet Janssens-Maenhout | Covenant of Mayors for Climate and Energy: default emission factors for local emission inventories - version 2017 | https://ec.europa.eu/jrc/en/publication/covenant-mayors-climate-and-energy-default-emission-factors-local-emission-inventories-version-2017
Mestbank | juni 2016 | VLM | gemeentestatistieken gegevens mestbank |  | Bruno Fernagut | 02/543 72 30 | bruno.fernagut@vlm.be
MOW | november 2016 | Departement Mobiliteit en Openbare werken | Aantal voertuigkm per gemeente en per weg voor 2014 |  | Ynte Vanderhoydonc | 03 / 224 96 16 | ynte.vanderhoydonc@mow.vlaanderen.be
referentietaak LNE | 2017 | VITO | doorrekeningen openbaar vervoer door VITO in kader van referentietaak LNE |  | Marlies Vanhulsel | 014 / 33 59 52 | marlies.vanhulsel@vito.be
SEE 2001 | 2001 |  | Socio-economische enquête 2001
Studiedienst van de Vlaamse Regering | februari 2016 |  | SVR-projecties van de bevolking en de huishoudens voor Vlaamse steden en gemeenten, 2010-2015 | http://www4.vlaanderen.be/dar/svr/Pages/2011-01-24-studiedag-projecties.aspx | Dirk Smets | 02 / 553 57 35 | dirk.smets@dar.vlaanderen.be
VEA | maart 2016 | VEA | Aantal premies voor zonnecollectoren en warmtepompen per gemeente, indienjaar en functie |  | Ellen Moons | 02/553 27 52 | ellen.moons@vea.be
VITO Inventaris hernieuwbare energie | november 2012 | K. Jespers, K. Aernouts, Y. Dams | Inventaris duurzame energie in Vlaanderen 2011, DEEL I: hernieuwbare energie | http://www.emis.vito.be/sites/default/files/pages/1125/2012/Inventaris_duurzame_energie_in_Vlaanderen_2011.pdf | Kaat Jespers | 014 / 33 58 48 | kaat.jespers@vito.be
VITO Inventaris hernieuwbare energie | juni 2018 | K. Jespers | totale netto elektriciteitsproductie van PV en windturbines in Vlaanderen |  | Kaat Jespers | 014 / 33 58 48 | kaat.jespers@vito.be
VITO Energiebalans Vlaanderen | februari 2016 | VITO | Energiebalans Vlaanderen |  | Kaat Jespers | 014 / 33 58 48 | kaat.jespers@vito.be
VITO Emotion Road | augustus 2012 | Cools I., Meynaerts E., Aernouts K., Renders N., Lodewijks P., De Vlieger I., Schoeters K., | Berekeningen met Emotion Road die werden uitgevoerd in het kader van de studie “Ondersteuning bij de ontwikkeling van het Vlaams Klimaatbeleidsplan"
VMM | februari 2016 | Vlaams Milieumaatschappij | emissiefactoren niet-energiegerelateerde emissies CH4 en N2O voor 2014 uit rekenmodellen VMM |  | Inge Van Vynckt | 053 / 72 65 13 | i.vanvynckt@vmm.be
VMM 2021, COPERT 5 | voorjaar 2021 | VMM | COPERT 5.4 doorrekening voor wegtransport voor 2011-2019 |  | Caroline De Bosscher | 053 / 72 66 55 | c.debosscher@vmm.be
VEA | maart 2018 | VEA | Vermogen PV, windturbines en waterkracht per jaar en per gemeente |  | Lieven Van Lieshout | 02/553 46 22 | lieven.vanlieshout@vea.be
VEA | juni 2018 | VEA | Aantal zonnecollectoren en warmtepompen per gemeente, per indienjaar en per functie uit EPB |  | Tine Jonckheere | 09/276 20 84 | tine.jonckheere@vea.be
VREG | maart 2016 | VREG | Aantal productie-installaties en geïnstalleerd vermogen per technologie en per gemeente dat in aanmerking komt voor warmtekrachtcertificaten | http://www.vreg.be/nl/warmte-krachtkoppeling | Heleen Van Hoof | 02/553 70 95 | heleen.vanhoof@vea.be
VREG | maart 2016 | VREG | Aantal productie-installaties en geïnstalleerd vermogen per technologie en per gemeente dat in aanmerking komt voor groenestroomcertificaten | http://www.vreg.be/statistieken-groene-stroom | Heleen Van Hoof | 02/553 70 95 | heleen.vanhoof@vea.be

## versiebeheer
versie | datum | wijziging | locatie
2014_01 | 2016-03-04 | actualisatie surplus elektrische voertuigen (personenwagens en lichte vrachtwagens) (communicatie VMM op 03/03/2016) | transport!D27
2014_01 | 2016-02-25 | actualisatie % hybride bussen De Lijn voor 2014 obv communicatie met De Lijn op 31/07/2015 | transport!B69
2014_01 | 2016-03-04 | actualisatie %kg biobrandstoffen obv communicatie met VMM op 29/02/2016 - we gebruiken de % uit de EnergieBalans Vlaanderen | transport!C38
2014_01 | 2016-03-04 | actualisatie aandeel van brandstoftechnologieën in vkm obv COPERT 4.11.3-doorrekening voor 2014 (communicatie VMM op 26/02/2016) | transport!B27
2014_01 | 2016-03-04 | actualisatie ECF op basis van COPERT 4.11.3-doorrekening voor 2014 (communicatie VMM op 26/02/2016) | ECF transport '!A1
2014_01 | 2016-03-07 | actualisatie emissiefactoren per diercategorie (VMM, 2016) | EF N2O_CH4 landbouw'!A1
2014_01 | 2016-03-07 | actualisatie N2O emissies bodem VL voor het jaar 2014 (VMM, 2016) | ha_N2O bodem landbouw'!A1
2014_01 | 2016-03-07 | actualisatie gemiddeld verbruik per huishouden, per energiedrager (hoofdverwarming/bijverwarming) (Energiebalans Vlaanderen, 02/02/2016) | huishoudens!A55
2014_01 | 2016-03-07 | actualisatie Energiebalans Vlaanderen niet-ETS (Energiebalans Vlaanderen, februari 2016) | E Balans VL '!A1
2014_01 | 2016-06-17 | wijziging methodologie wegtransport: opsplitsing voertuigtypes naar zwaar vervoer en licht vervoer. Impact op volgende tabbladen
2014_01 | 2016-06-17 | * tabblad "data": input opgesplitst naar twee voertuigtypes | data!A73
2014_01 | 2016-06-17 | * tabblad "ECF Transport": input opgestplitst naar twee voertuigtypes | ECF transport '!A2
2014_01 | 2016-06-17 | * tabblad "transport": aanpassing berekeningen naar indeling twee voertuigtypes | transport!A1
2014_02 | 2016-08-01 | E Balans VL - aanpassing waarden industrie
2014_03 | 2017-05-22 | tabblad ECF transport: update cijfers obv doorrekening COPERT 4.11.3 door VMM (feb 2017) | ECF transport '!A1
2014_03 | 2017-05-22 | tabblad transport: update 'Verdeelsleutel voertuigkm over voertuigtechnologie' obv doorrekening COPERT 4.11.3 door VMM (feb 2017) | transport!A21
2014_03 | 2017-05-22 | tabblad transport: update '% Biobrandstoffen' obv doorrekening COPERT 4.11.3 door VMM (feb 2017) | transport!A28
2014_04 | 2018-03-08 | tabblad industrie: fout in formule C35 | industrie!C35
2014_04 | 2018-03-08 | tabblad SEAP template: switch M33 en N33 | SEAP template'!M33
2014_04 | 2018-03-08 | tabblad openbare verlichting: aanpassing formule cel B8 --> = 0 indien na correctie <0 | openbare verlichting'!B8
2014_04 | 2018-03-08 | tabblad EF ele_warmte: nationale emissiefactor elektriciteit cel B6: 0,208 ---> 0,221 ton CO2 per MWh | EF ele_warmte'!A1
2014_04 | 2018-06-27 | aanpassing formule landbouw cel N6 en L6 *(-1)
2014_05 | 2018-11-21 | toevoeging rekenblad betrouwbaarheid
2014_06 | 2019-04-18 | aanpassing SEAP template voor nieuwe layout --> aanpassing gekoppelde rekenbladen
2014_07 | 2019-08-01 | aanpassing formule EF elektriciteit zodat som hernieuwbare en niet-hernieuwbare elektriciteitsproductie wordt meegenomen | EF ele_warmte'!B4
2014_08 | 2020-04-09 | aanpassing namen cellen in rekenblad data zodat er geen verwijzing is naar het jaar 2011 | data!A1
2014_08 | 2020-04-09 | verwijderen cijfers voor 2020 in tabblad data | data!A1
2014_08 | 2020-04-22 | tabblad ECF transport: update cijfers obv doorrekening COPERT 5 door VMM (voorjaar 2020) | ECF transport '!A1
2014_08 | 2020-04-22 | tabblad transport: update 'Verdeelsleutel voertuigkm over voertuigtechnologie' obv doorrekening COPERT 5 door VMM (voorjaar 2020) | transport!A21
2014_08 | 2020-04-22 | tabblad transport: update '% Biobrandstoffen' obv doorrekening COPERT 5 door VMM (voorjaar 2020) | transport!A28
2014_08 | 2020-04-22 | tabblad conversiefactoren: update o.b.v. COPERT 5-tool | Conversiefactoren!A24
2014_08 | 2020-04-30 | gemiddeld verbruik per energiedrager huishoudens (hoofdverwarming, bijverwarming) | huishoudens!B54
2014_08 | 2020-05-14 | verbruik biomassa andere industrie en papier en uitgeverijen | E Balans VL '!A1
2014_09 | 2021-04-29 | EF CH4 per dier | EF N2O_CH4 landbouw'!A1
2014_09 | 2021-05-10 | tabblad transport: toevoegen berekening voor licht vervoer op Fuel Cell H2 | transport!D6
2014_09 | 2021-05-10 | tabblad transport: toevoegen berekening voor deel elektriciteit van hybride bussen (PHEV) | transport!B51
2014_09 | 2021-05-10 | tabblad transport: update 'Verdeelsleutel voertuigkm over voertuigtechnologie' o.b.v. doorrekening COPERT 5.4 door VMM (2021) | transport!A21
2014_09 | 2021-05-10 | tabblad ECF transport: update cijfers o.b.v. doorrekening COPERT 5.4 door VMM (2021) | ECF transport '!A1